## Sheet1
호기 | 부위 | 일자 | 시작시간 | 완료시간 | 정지시간(분) | 정지시간(시간) | 고장 원인 | 처리 내용 | MTTR | MTBF | 고장강도율 | translated_고장원인 | translated_처리내용 | translated_부위 | 제품 가격 가중치 | risk_impact | 가동시간 | risk_likehood
1호기 | 압출기 | 3월28일 | 18:00:00 | 18:40:00 | 40 | 0.67 | 메인 및 부스타 펌프 트립 | 작업자 부주위로 노커 케이불 누전 | 1.16 | 50.8 | 2.29 | Main and booster pump trip | Knocker cable short circuit due to worker's carelessness | extruder | 0.35 | 4.4812 | 203.11 | 3.9982
1호기 | 압출기 | 4월11일 | 13:45:00 | 17:17:00 | 212 | 3.53 | 콘테이너 메인배관 불럭 | 풀렌지 볼트 전단 씰 및 볼트 교체 | 2.19 | 82.8 | 2.65 | Container main piping block | Full range bolt shear seal and bolt replacement | extruder | 0.35 | 4.8417 | 248.44 | 3.0005
1호기 | 압출기 | 4월11일 | 08:30:00 | 10:43:00 | 133 | 2.22 | 빌레트 로더 기계와 추돌 | 로 인한 피다 휨 교정 작업 | 2.19 | 82.8 | 2.65 | Collision with billet loader machine | Correction work for bending caused by | extruder | 0.35 | 4.8417 | 248.44 | 3.0005
1호기 | 압출기 | 6월23일 | 10:44:00 | 12:30:00 | 106 | 1.77 | 콘테이너 실린다 고정 | 실린다 원 위치 조정 작업 | 1.6 | 124.5 | 1.28 | container cylinder fixing | Loaded original position adjustment operation | extruder | 0.35 | 4.6352 | 248.99 | 1.9999
1호기 | 압출기 | 8월13일 | 01:00:00 | 01:30:00 | 30 | 0.5 | 빌레트 로더 전/후진시 소음 발생 | 테이너 센터 틀려 조정 작업 | 1.29 | 21.5 | 6.03 | Noise occurs when billet loader moves forward/reverse | Tainer center is wrong, adjustment work | extruder | 0.35 | 4.5267 | 279.2 | 12.986
1호기 | 압출기 | 2016-10-10 | 08:30:00 | 14:20:00 | 350 | 5.83 | 콤푸레샤100HP 고장 물 유입 | 콤푸레샤100HP 고장 물 유입 청소및 파트 교체 | 1.29 | 43.7 | 2.96 | Compressor 100HP failure, water inflow | Compressor 100HP breakdown water inflow cleaning and Part replacement | extruder | 0.35 | 4.5267 | 262 | 5.9954
1호기 | 압출기 | 2016-10-13 | 16:50:00 | 17:00:00 | 10 | 0.17 | OP판넬에서 콘테이너히터#1,2 온도 표시 불능 | 콘테이너히터#1,2 온도 보상도선 히터 #3과 COM 사용 | 1.29 | 43.7 | 2.96 | Container heater #1 and 2 temperatures cannot be displayed on the OP panel. | Container heater #1, 2, temperature compensation conductor heater #3 and Use COM | extruder | 0.35 | 4.5267 | 262 | 5.9954
1호기 | 압출기 | 2016-11-09 | 13:30:00 | 22:02:00 | 512 | 8.53 | 콘테이너 실린더 씰링 안됨 | 콘테이너 실린더 씰링 안됨 패킹 교체 및 배관 패킹 교체 | 25.58 | 84.2 | 30.38 | Container cylinder not sealed | Container cylinder seal not working. Replace packing. and pipe packing replacement | extruder | 0.35 | 13.0282 | 252.6 | 3
1호기 | 압출기 | 2016-11-11 | 01:30:00 | 08:30:00 | 3910 | 65.17 | 콘테이너 씰링 안됨 | 콘테이너 씰링 안됨 하단OP쪽 로드 파손 | 25.58 | 84.2 | 30.38 | Container not sealed | Container not sealed, bottom OP side rod breakage | extruder | 0.35 | 13.0282 | 252.6 | 3
1호기 | 압출기 | 2016-11-10 | 16:57:00 | 20:00:00 | 183 | 3.05 | 콘테이너 배관 누유 | 콘테이너 배관 누유 패킹 교체 | 25.58 | 84.2 | 30.38 | container piping leak | Container piping leak packing replacement | extruder | 0.35 | 13.0282 | 252.6 | 3
1호기 | 압출기 | 2014-08-05 | 11:00:00 | 17:10:00 | 370 | 6.17 | 유압배관 크랙으로 인한 누유현상 | 용접가공(외주) 후 장착 | 31.39 | 98.4 | 2.77 | Oil leakage phenomenon caused by hydraulic pipe cracks | Installed after welding processing (outsourcing) | extruder | 0.35 | 15.0617 | 295.33 | 3.0013
1호기 | 압출기 | 2014-08-29 | 10:50:00 | 12:30:00 | 100 | 1.67 | 냉각수 펌프 교체작업 | 냉각수 펌프 교체 | 31.39 | 98.4 | 2.77 | Coolant pump replacement work | Coolant Pump Replacement | extruder | 0.35 | 15.0617 | 295.33 | 3.0013
1호기 | 압출기 | 2014-09-15 | 14:45:00 | 15:45:00 | 60 | 1 | 메인펌프 자동수동 on 불능 | PLC모니터 결과 비상정지 접정 동작됨 | 24.1 | 81 | 1.43 | Main pump automatic manual on disabled | As a result of the PLC monitor, emergency stop contact is activated. | extruder | 0.35 | 12.5102 | 243.07 | 3.0009
1호기 | 압출기 | 2014-10-29 | 20:00:00 | 02:30:00 | 330 | 5.5 | 이젝트 후진동작 불능 | 감속기 모터 코일 교체, 인버터 교체 및 케이블 베어 배선 확인 후 스페어 선 재연결 | 30.49 | 104.3 | 1.89 | Eject backward operation not possible | reducer motor coil replacement, After replacing the inverter and checking bare cable wiring, reconnect the spare wire. | extruder | 0.35 | 14.7467 | 312.97 | 3.0007
1호기 | 가열로 | 2월12일 | 01:00:00 | 02:08:00 | 68 | 1.13 | 푸샤 엔코더 베아링 마모 | 케이불 정리 임시 처리 작업 | 1 | 88.4 | 1.13 | Pusha encoder bearing wear | Temporary handling of cable management | heating furnace | 0.25 | 3.1609 | 246.76 | 2.7914
1호기 | 가열로 | 2월12일 | 04:48:00 | 05:40:00 | 52 | 0.87 | 케이불 열화로 단선 | 케이불 연결 작업 | 1 | 88.4 | 1.13 | Disconnection due to cable deterioration | Cable connection operation | heating furnace | 0.25 | 3.1609 | 246.76 | 2.7914
1호기 | 가열로 | 3월3일 | 11:30:00 | 12:30:00 | 60 | 1 | 빌레트 이송 체인 전단 | 전단된 체인 분해후 부분 교체 | 1.16 | 50.8 | 2.29 | Billet transfer chain shear | Partial replacement after disassembling the sheared chain | heating furnace | 0.25 | 3.2009 | 203.11 | 3.9982
1호기 | 가열로 | 3월14일 | 15:16:00 | 16:00:00 | 44 | 0.73 | 프르브 열전대 에러 | 보정 작업(5번 7번) | 1.16 | 50.8 | 2.29 | Probe thermocouple error | Calibration operations (No. 5 and 7) | heating furnace | 0.25 | 3.2009 | 203.11 | 3.9982
1호기 | 가열로 | 3월28일 | 10:00:00 | 12:15:00 | 135 | 2.25 | 빌레트 가열로 START不 | 통신 케이불 단락 부분 교체작업 | 1.16 | 50.8 | 2.29 | Billet heating furnace does not start | Replacement of short-circuited communication cable | heating furnace | 0.25 | 3.2009 | 203.11 | 3.9982
1호기 | 가열로 | 4월4일 | 08:40:00 | 09:30:00 | 50 | 0.83 | 프르브 온도 감지 에러 | 프르브 센서 교정 작업 | 2.19 | 82.8 | 2.65 | Probe temperature detection error | Probe sensor calibration tasks | heating furnace | 0.25 | 3.4584 | 248.44 | 3.0005
1호기 | 가열로 | 8월18일 | 14:33:00 | 15:20:00 | 47 | 0.78 | ZONE#1 파이로트 점화 불능 | 파이로트 연비 조정 | 1.29 | 21.5 | 6.03 | ZONE#1 Pilot ignition disabled | Pilot fuel efficiency adjustment | heating furnace | 0.25 | 3.2334 | 279.2 | 12.986
1호기 | 가열로 | 8월16일 | 04:38:00 | 08:30:00 | 232 | 3.87 | 탑 클램프 실린더 누유 | 패킹 교체 | 1.29 | 21.5 | 6.03 | Top clamp cylinder leak | Packing replacement | heating furnace | 0.25 | 3.2334 | 279.2 | 12.986
1호기 | 가열로 | 9월28일 | 18:26:00 | 20:30:00 | 124 | 2.07 | 푸샤 체인 아타치 마모 | 임시 제작 하여 조립 | 2.07 | 209 | 0.99 | Pusha chain attache wear | Temporarily manufactured and assembled | heating furnace | 0.25 | 3.4284 | 209 | 1
1호기 | 가열로 | 2016-10-18 | 23:15:00 | 23:30:00 | 15 | 0.25 | 빌레트가열로(1호기) 터치스크린 버튼 안눌림 | 터치스크린 Calibration 영점 조정 | 1.29 | 43.7 | 2.96 | Billet heating furnace (unit 1) touch screen button not pressed | Touch screen calibration zero point adjustment | heating furnace | 0.25 | 3.2334 | 262 | 5.9954
1호기 | 가열로 | 2014-08-26 | 14:20:00 | 14:40:00 | 20 | 0.33 | 리턴 감지센서 불능 | PR이18-14DN감지 불능으로 교체 | 31.39 | 98.4 | 2.77 | Return detection sensor disabled | PR replaced with 18-14DN not detectable | heating furnace | 0.25 | 10.7584 | 295.33 | 3.0013
1호기 | 가열로 | 2014-10-21 | 19:10:00 | 19:25:00 | 15 | 0.25 | 빌레트 감지센서 파손 | BJ10M-TDT 1번만 사용 | 30.49 | 104.3 | 1.89 | Billet detection sensor damaged | BJ10M-TDT used only once | heating furnace | 0.25 | 10.5334 | 312.97 | 3.0007
1호기 | 가열로 | 2014-11-04 | 04:05:00 | 04:15:00 | 15 | 0.25 | 이젝트 공급 센서 감지 불능 | 공급 근접 센서 PRL18-8DN 교체 | 42.54 | 154.7 | 0.35 | Eject supply sensor not detected | Supply Proximity Sensor PRL18-8DN Replacement | heating furnace | 0.25 | 13.5459 | 309.49 | 2.0006
1호기 | 풀러 | 6월3일 | 11:05:00 | 12:30:00 | 85 | 1.42 | 풀러 2호 체인 고정 볼트 | 전 단 제거 후 볼트교체 조정 작업 | 1.6 | 124.5 | 1.28 | Fuller No. 2 chain fixing bolt | Bolt replacement and adjustment work after removing the shear | fuller | 0.09 | 1.1919 | 248.99 | 1.9999
1호기 | 후면 | 8월04일 | 11:30:00 | 11:50:00 | 20 | 0.33 | Hi-temp C/V 수동 구동은 되나 자동 불능 | 제품 감지 포토센서 교체 | 1.29 | 21.5 | 6.03 | Hi-temp C/V can be driven manually, but cannot be operated automatically. | Product detection photo sensor replacement | back side | 0.15 | 1.94 | 279.2 | 12.986
1호기 | 후면 | 8월19일 | 07:50:00 | 08:00:00 | 10 | 0.17 | 파워헤드업/다운 S/W 소손 | LVL-2M-1 교체 | 1.29 | 21.5 | 6.03 | Power head up/down S/W damage | LVL-2M-1 replacement | back side | 0.15 | 1.94 | 279.2 | 12.986
1호기 | 후면 | 8월18일 | 15:30:00 | 16:00:00 | 30 | 0.5 | tail head jaw 하강 동작 불능 | IN FEED V/T 센서측 조작 전원 배선정리 및 +24V 단선 재연결 복구 | 1.29 | 21.5 | 6.03 | Tail head jaw lowering operation not possible | IN FEED V/T sensor side operation power wiring arrangement and +24V disconnection reconnection recovery | back side | 0.15 | 1.94 | 279.2 | 12.986
1호기 | 후면 | 8월08일 | 09:00:00 | 10:30:00 | 90 | 1.5 | 교정기 모니터 안됨. | 모니터, 모니터부 파워 12V 5A(1EA)교체, 브라켓 고정작업 | 1.29 | 21.5 | 6.03 | Calibrator not monitored. | Monitor, monitor power 12V 5A (1EA) replacement, bracket fixation work | back side | 0.15 | 1.94 | 279.2 | 12.986
1호기 | 후면 | 8월18일 | 11:20:00 | 13:20:00 | 120 | 2 | 교정기 테일헤드 조 하강 안됨 조사이 알루미늄 끼임 | 교정기 테일헤드 조 하강 안됨 조사이 알루미늄 끼임 제거작업 | 1.29 | 21.5 | 6.03 | Straightener tailhead jaw not lowered. Aluminum is stuck. | Straightener tail head jaw not lowered. Remove jammed aluminum. | back side | 0.15 | 1.94 | 279.2 | 12.986
1호기 | 후면 | 8월10일 | 05:30:00 | 06:00:00 | 30 | 0.5 | 비디오 모니터 화면 불능 | 비디오 모니터 교체 및 카메라 영점 조정 | 1.29 | 21.5 | 6.03 | Video monitor screen not working | Replacing the video monitor and adjusting the camera zero point | back side | 0.15 | 1.94 | 279.2 | 12.986
1호기 | 후면 | 8월08일 | 10:00:00 | 11:10:00 | 70 | 1.17 | 교정기-1호 CCTV MONITOR 화면 이상으로 점검 | CCTV MONITOR 불량으로 교체 : JIT-17HD(TV) | 1.29 | 21.5 | 6.03 | Calibrator-No. 1 CCTV MONITOR Check for screen abnormalities | Replaced due to defective CCTV MONITOR: JIT-17HD (TV) | back side | 0.15 | 1.94 | 279.2 | 12.986
1호기 | 후면 | 8월15일 | 10:55:00 | 11:05:00 | 10 | 0.17 | 자동 운전시 GAUGE HAED UP동작후 C/V 구동 불능 | GAUGE HAED UP감지 근접센서 감지 불능으로 위치조정 | 1.29 | 21.5 | 6.03 | During automatic operation, C/V operation is not possible after GAUGE HAED UP operation. | GAUGE HEAD UP detection Position adjustment due to inability to detect proximity sensor | back side | 0.15 | 1.94 | 279.2 | 12.986
1호기 | 후면 | 8월26일 | 06:50:00 | 07:00:00 | 10 | 0.17 | 절단작업중 제품에 끼어 톱날 멈춤 및 후진 동작 불능 | 후진완료 L/S 수동 감지후 클램프 UP 시킨후 끼임 해제 및 EOCR TRIP 복구후 정상 후진 됨 | 1.29 | 21.5 | 6.03 | The saw blade stops and cannot move backwards due to being caught in the product during cutting work. | After manual detection of reverse completion L/S, clamp UP, release jamming, and recovery of EOCR TRIP, normal backward movement is achieved. | back side | 0.15 | 1.94 | 279.2 | 12.986
1호기 | 후면 | 2016-09-28 | 18:26:00 | 20:30:00 | 124 | 2.07 | 푸셔 파손 | 푸셔 파손 절단후 맞춤작업 | 2.07 | 209 | 0.99 | pusher broken | Custom work after cutting the pusher damage | back side | 0.15 | 2.057 | 209 | 1
1호기 | 후면 | 2016-10-05 | 06:10:00 | 07:05:00 | 55 | 0.92 | IN FEED V/T C/V 구동 불능 | IN FEED V/T C/V 인버터(SV015IG5A-4) 교체 | 1.29 | 43.7 | 2.96 | IN FEED V/T C/V operation not possible | IN FEED V/T C/V Inverter (SV015IG5A-4) Replacement | back side | 0.15 | 1.94 | 262 | 5.9954
1호기 | 후면 | 2016-10-31 | 22:00:00 | 22:15:00 | 15 | 0.25 | 쫄대C/V 카운터 센서 파손 교체 요청 | 포토센서 (BUP-50S) 교체 | 1.29 | 43.7 | 2.96 | Request for replacement of damaged Jjoldae C/V counter sensor | Photo sensor (BUP-50S) replacement | back side | 0.15 | 1.94 | 262 | 5.9954
1호기 | 후면 | 2014-09-03 | 01:30:00 | 03:49:00 | 139 | 2.32 | 교정기 테일헤드 전후진 불능 | 끼임 부위 교정 작업 후 정상작동 | 24.1 | 81 | 1.43 | Corrector tail head cannot be moved forward or backward | Normal operation after correcting the stuck area | back side | 0.15 | 5.3615 | 243.07 | 3.0009
1호기 | 후면 | 2014-09-11 | 19:35:00 | 19:45:00 | 10 | 0.17 | 절단기 클럼프 상승 불능 | PRDL18-14DN 1EA교체후 정상작동 | 24.1 | 81 | 1.43 | Cutter clump cannot be raised | Normal operation after PRDL18-14DN 1EA replacement | back side | 0.15 | 5.3615 | 243.07 | 3.0009
1호기 | 후면 | 2014-10-15 | 22:30:00 | 22:40:00 | 10 | 0.17 | 쫄대 배출 이상으로 점검 | 센서 파손으로 BUP-50S교체 | 30.49 | 104.3 | 1.89 | Check for abnormal discharge of jjoldae | BUP-50S replaced due to sensor damage | back side | 0.15 | 6.32 | 312.97 | 3.0007
1호기 | 후면 | 2014-11-04 | 00:00:00 | 01:30:00 | 50 | 0.83 | HYD유닛 압력 생성 불능 | 유압유 온도 높음, 유압 블록 체크 및 유압유 쿨러 냉각 상태 확인 | 42.54 | 154.7 | 0.35 | HYD unit pressure cannot be generated | High hydraulic oil temperature, check hydraulic block and Check the cooling status of the hydraulic oil cooler | back side | 0.15 | 8.1275 | 309.49 | 2.0006
2호기 | 압출기 | 1월29일 | 16:20:00 | 19:25:00 | 185 | 3.08 | 메인 사이드 풀렌지 누유 | 푸렌지 오링 교체작업 | 3.57 | 47.1 | 7.58 | Main side pull range leak | Bluenge O-ring replacement work | extruder | 0.35 | 5.3247 | 329.71 | 7.0002
2호기 | 압출기 | 2월11일 | 19:00:00 | 20:30:00 | 90 | 1.5 | 트렌스 베어 가이드 휨 | 레일 교정 작업 | 1.5 | 276.6 | 0.54 | Trans Bear Guide Bending | Rail straightening work | extruder | 0.35 | 4.6002 | 276.56 | 0.99986
2호기 | 압출기 | 3월2일 | 08:20:00 | 09:00:00 | 40 | 0.67 | 빌레트 챠저 후진 不 | 출력 릴레이 교체 후 작업 | 2.32 | 43.1 | 5.39 | Billet charger not reversing | Operations after replacing the output relay | extruder | 0.35 | 4.8872 | 387.89 | 8.9998
2호기 | 압출기 | 4월1일 | 10:20:00 | 11:10:00 | 50 | 0.83 | 풀러 오피 판넬 파손 | 부주 위로 인한 파손 (교체) | 1.31 | 59.8 | 2.19 | Fuller office panel damage | Damage due to carelessness (replacement) | extruder | 0.35 | 4.5337 | 418.37 | 6.9962
2호기 | 압출기 | 4월6일 | 03:05:00 | 06:00:00 | 175 | 2.92 | 금형 크럼프 체결 볼트 | 전단 불리 후 교체 작업 | 1.31 | 59.8 | 2.19 | Mold Crump Fastening Bolts | Replacement work after shear failure | extruder | 0.35 | 4.5337 | 418.37 | 6.9962
2호기 | 압출기 | 4월29일 | 16:00:00 | 17:30:00 | 90 | 1.5 | 빌레트 로다 2번 동작 不 | 하강 릴레이 교체후 정상 | 1.31 | 59.8 | 2.19 | Billet loader 2 operation not working | Normal after replacing the lowering relay | extruder | 0.35 | 4.5337 | 418.37 | 6.9962
2호기 | 압출기 | 5월11일 | 13:30:00 | 15:10:00 | 100 | 1.67 | 다이클럼프 작동 不 | 슬라이드 분해 후 사상 작업 | 1.99 | 44.7 | 4.46 | Dieclump not working | Finishing work after disassembling the slide | extruder | 0.35 | 4.7717 | 357.35 | 7.9944
2호기 | 압출기 | 5월11일 | 22:31:00 | 02:45:00 | 254 | 4.23 | 다이클럼프 작동 不 | 실린다 분 해후 제조립 | 1.99 | 44.7 | 4.46 | Dieclump not working | Cylinder disassembly and reassembly | extruder | 0.35 | 4.7717 | 357.35 | 7.9944
2호기 | 압출기 | 5월12일 | 10:48:00 | 12:30:00 | 102 | 1.7 | 다이클럼프 작동 不 | 다이클럼프 슬라이드 손상 사상 | 1.99 | 44.7 | 4.46 | Dieclump not working | Dieclump slide damage | extruder | 0.35 | 4.7717 | 357.35 | 7.9944
2호기 | 압출기 | 5월12일 | 03:45:00 | 05:00:00 | 75 | 1.25 | 다이슬라이드 동작 不 | 거리 센서 조정 작업 | 1.99 | 44.7 | 4.46 | Die slide does not work | Distance sensor adjustment operation | extruder | 0.35 | 4.7717 | 357.35 | 7.9944
2호기 | 압출기 | 5월16일 | 19:00:00 | 19:20:00 | 20 | 0.33 | 빌레트1번 로다클럼프 | 감지 센서 단선 교체 | 1.99 | 44.7 | 4.46 | Billet No. 1 Rhoda Klump | Detection sensor disconnection replacement | extruder | 0.35 | 4.7717 | 357.35 | 7.9944
2호기 | 압출기 | 5월24일 | 08:30:00 | 09:50:00 | 80 | 1.33 | 메인샤 작동 불 | 샤 로크실린다 솔 뱁브 단선 조인 | 1.99 | 44.7 | 4.46 | mainsha working light | Shah Rocsilinda Sol Babb Disconnection Join | extruder | 0.35 | 4.7717 | 357.35 | 7.9944
2호기 | 압출기 | 7월25일 | 14:00:00 | 14:15:00 | 15 | 0.25 | 터치 전원 차단 | 과온으로 잠시 전원 차단 | 0.72 | 132.1 | 0.55 | touch power off | Temporarily shuts off due to overtemperature | extruder | 0.35 | 4.3272 | 396.38 | 3.0006
2호기 | 압출기 | 8월20일 | 02:00:00 | 02:20:00 | 5 | 0.08 | 메인 램 전진 不 | 전진 솔레노이드 출력 릴레이 교체 | 0.87 | 60 | 1.45 | Main ram not moving forward | Replace forward solenoid output relay | extruder | 0.35 | 4.3797 | 420 | 7
2호기 | 압출기 | 8월20일 | 02:05:00 | 03:06:00 | 61 | 1.02 | 메인 펌프 작동 안됨 | 서보 밸브 필터 교체 | 0.87 | 60 | 1.45 | Main pump not working | Servo valve filter replacement | extruder | 0.35 | 4.3797 | 420 | 7
2호기 | 압출기 | 8월23일 | 22:20:00 | 22:40:00 | 20 | 0.33 | 차져 빌레트 감지 센서 오작동 | 포토센서 교체후 정상 작동 | 0.87 | 60 | 1.45 | Charger billet detection sensor malfunction | Normal operation after photo sensor replacement | extruder | 0.35 | 4.3797 | 420 | 7
2호기 | 압출기 | 9월1일 | 14:10:00 | 14:40:00 | 30 | 0.5 | 터치 스크린 화면 不 | 셀렉타 스위치 교체 및 배선수정 | 0.74 | 72.5 | 1.02 | No touch screen screen | Selecta switch replacement and wiring modification | extruder | 0.35 | 4.3342 | 362.68 | 5.0025
2호기 | 압출기 | 9월21일 | 14:00:00 | 14:40:00 | 40 | 0.67 | 빌레트 로다 클럼프 | 에어 배관 닛뿔 전단 교체 | 0.74 | 72.5 | 1.02 | Villette Rhoda Klump | Replacement of the front end of the air pipe | extruder | 0.35 | 4.3342 | 362.68 | 5.0025
2호기 | 압출기 | 2016-09-01 | 14:10:00 | 14:40:00 | 30 | 0.5 | OP 압출기 터치 스크린 화면 불량 | 셀렉터S/W 설치배선(문제 발생시 셀렉터S/W로 전환 요함) | 1.7 | 25.9 | 6.56 | OP extruder touch screen screen defective | Selector S/W installation wiring (requires switching to selector S/W if a problem occurs) | extruder | 0.35 | 4.6702 | 362.68 | 14.0031
2호기 | 압출기 | 2016-09-02 | 02:10:00 | 05:30:00 | 200 | 3.33 | 압출 2호기 램전진/정지 반복 되면서 이상 소음 발생됨 | L/S 배선 절연 불량으로 테이핑후 복구 | 1.7 | 25.9 | 6.56 | Extrusion unit 2 generates abnormal noise as ram advances/stops repeatedly | Repair after taping due to poor L/S wiring insulation | extruder | 0.35 | 4.6702 | 362.68 | 14.0031
2호기 | 압출기 | 9/29 | 14:40:00 | 15:00:00 | 20 | 0.33 | 다이카세트 전/후진 감지 포토센서(BUP-30S) 파손으로 교체 요청 | 포토센서(BUP-30S) 파손 교체 | 1.7 | 25.9 | 6.56 | Replacement request due to damage to Dai cassette forward/backward detection photo sensor (BUP-30S) | Replace damaged photo sensor (BUP-30S) | extruder | 0.35 | 4.6702 | 362.68 | 14.0031
2호기 | 압출기 | 2016-10-27 | 04:40:00 | 05:30:00 | 50 | 0.83 | 트렌스 베어 유도판 파손 | 트렌스 베어 유도판 파손 용접 수리 | 1.05 | 35.5 | 2.95 | Transformer guide plate damaged | Transformer guide plate damage welding repair | extruder | 0.35 | 4.4427 | 426.4 | 12.0113
2호기 | 압출기 | 2016-10-04 | 20:30:00 | 23:20:00 | 170 | 2.83 | 다이슬라이드 전/후진 동작 불능 및 전체동작 느려짐 | MAIN PUMP#2(경전각 동작 불능) 서보밸브 교체 | 1.05 | 35.5 | 2.95 | Dieslide forward/backward motion is disabled and overall motion is slowed down | MAIN PUMP#2 (tilt angle does not work) Replace servo valve | extruder | 0.35 | 4.4427 | 426.4 | 12.0113
2호기 | 압출기 | 2016-10-13 | 03:00:00 | 03:15:00 | 15 | 0.25 | 보조로더 다운 불능으로 점검요청 | DOWN SOL 릴레이 교체. | 1.05 | 35.5 | 2.95 | Inspection request due to inability to download auxiliary loader | Replace DOWN SOL relay. | extruder | 0.35 | 4.4427 | 426.4 | 12.0113
2호기 | 압출기 | 2016-10-21 | 01:45:00 | 03:56:00 | 131 | 2.18 | 압출 2호기 전체 동작 속도 이상 및 버프전에서 멈춰 버프동작 불능 | 메인펌프#1 경전각 이상으로 서보 밸브 교체 (45/75B) I1(12002) 휴즈 융단 교체 쏠밸브 코일 소손 및 스폴 고착으로 교체 M/DD3W9CNTW 110/60 V/Hz .0.4Amps(파커) | 1.05 | 35.5 | 2.95 | Above the overall operating speed of extrusion unit 2 and before buffing It stops and the buff doesn't work. | Main pump #1 servo valve replaced due to tilt angle abnormality (45/75B) I1(12002) Fuse Carpet Replacement Solvalve coil replaced due to burnout and spool sticking M/DD3W9CNTW 110/60 V/Hz .0.4Amps (Parker) | extruder | 0.35 | 4.4427 | 426.4 | 12.0113
2호기 | 압출기 | 2016-10-07 | 06:55:00 | 08:30:00 | 95 | 1.58 | 콘테이너 실린더 보호 판 파손 | 콘테이너 실린더 보호 판 파손 용접 수리 | 1.05 | 35.5 | 2.95 | Container cylinder protection plate broken | Container cylinder protection plate breakage welding repair | extruder | 0.35 | 4.4427 | 426.4 | 12.0113
2호기 | 압출기 | 2016-11-24 | 05:08:00 | 05:55:00 | 47 | 0.78 | NO2 로더 클램프 동작 불능으로 점검요청. | DA75 리드S/W 교체작업. | 0.54 | 205.7 | 0.26 | Request for inspection due to NO2 loader clamp not working. | DA75 lead S/W replacement work. | extruder | 0.35 | 4.2642 | 411.4 | 2
2호기 | 압출기 | 2014-08-19 | 05:20:00 | 06:40:00 | 80 | 1.33 | 콘테이너 압력 이상 | 압력 조정 | 11.92 | 90.6 | 0.95 | Container pressure abnormality | pressure adjustment | extruder | 0.35 | 8.2472 | 362.43 | 4.0003
2호기 | 압출기 | 2014-09-03 | 22:20:00 | 23:51:00 | 91 | 1.52 | 로그샤 메인실린더 누유 | 실린더 오링 교체작업 | 10.48 | 75.4 | 1.51 | Logsha main cylinder leak | Cylinder O-ring replacement work | extruder | 0.35 | 7.7432 | 377.15 | 5.002
2호기 | 압출기 | 2014-09-18 | 08:30:00 | 09:50:00 | 80 | 1.33 | 이젝트 배관 누유 | 누유부위 용접 | 10.48 | 75.4 | 1.51 | Eject pipe leak | Welding of leaks | extruder | 0.35 | 7.7432 | 377.15 | 5.002
2호기 | 압출기 | 2014-09-23 | 01:30:00 | 02:00:00 | 30 | 0.5 | 크래들실린더 니쁠파손 | 니쁠 교체 및 용접작업 | 10.48 | 75.4 | 1.51 | Cradle cylinder nipple damaged | Nipple replacement and welding work | extruder | 0.35 | 7.7432 | 377.15 | 5.002
2호기 | 압출기 | 2014-09-24 | 12:00:00 | 12:30:00 | 30 | 0.5 | 로그샤 메인실린더 누유 | 로드 부싱 오링 교체작업 | 10.48 | 75.4 | 1.51 | Logsha main cylinder leak | Rod bushing o-ring replacement work | extruder | 0.35 | 7.7432 | 377.15 | 5.002
2호기 | 압출기 | 2014-10-11 | 01:30:00 | 03:00:00 | 90 | 1.5 | 챠져판 고정볼트 파손 | 볼트 교체 및 탭 용접작업 | 7.58 | 52.8 | 1.92 | Charger plate fixing bolt damaged | Bolt replacement and tab welding work | extruder | 0.35 | 6.7282 | 422.67 | 8.0051
2호기 | 압출기 | 2014-10-30 | 04:50:00 | 05:40:00 | 50 | 0.83 | 차져 동작 불능 | 이상 유무 확인중 정상동작(작업자 미숙 예상) | 7.58 | 52.8 | 1.92 | Charger not working | Normal operation while checking for abnormalities (expected inexperience of operator) | extruder | 0.35 | 6.7282 | 422.67 | 8.0051
2호기 | 압출기 | 2014-11-25 | 18:15:00 | 18:25:00 | 10 | 0.17 | 빌레트 로더 및 메인램 | 로더 클램프 리드 스위치 고정볼트 불량 교체후 재고정 | 9.35 | 74.3 | 1.92 | Billet loader and main ram | Loader clamp reed switch fixing bolt defective Restored after replacement | extruder | 0.35 | 7.3477 | 371.66 | 5.0022
2호기 | 압출기 | 2014-11-26 | 08:35:00 | 08:53:00 | 18 | 0.3 | 로더 감지불량으로 메인램 전진동작 불능 | 로더 클램프 리드 스위치 배선 연결부위 접촉 불량 재연결 | 9.35 | 74.3 | 1.92 | Main RAM due to loader detection failure Forward movement is impossible | Loader clamp reed switch wiring connection area Reconnect poor contact | extruder | 0.35 | 7.3477 | 371.66 | 5.0022
2호기 | 가열로 | 1월4일 | 08:40:00 | 15:20:00 | 400 | 6.67 | log shar압력 s/w 에러 | 압력 스위치 구입 후 교체 | 3.57 | 47.1 | 7.58 | log shar pressure s/w error | Replace pressure switch after purchase | heating furnace | 0.25 | 3.8034 | 329.71 | 7.0002
2호기 | 가열로 | 1월9일 | 15:45:00 | 01:30:00 | 585 | 9.75 | 빌레트 가열로 온도 가열로 빌레트 | 녹음 레일 및 일부 교체작업 | 3.57 | 47.1 | 7.58 | Billet Heating Furnace Temperature Heating Furnace Billet | Recording rail and some replacement work | heating furnace | 0.25 | 3.8034 | 329.71 | 7.0002
2호기 | 가열로 | 3월1일 | 02:00:00 | 12:30:00 | 630 | 10.5 | 로그샤 크레들축 용접 | 부분 크랙 으로 분해 후 용접 | 2.32 | 43.1 | 5.39 | Logsha Cradle Shaft Welding | Welded after disassembling with partial cracks | heating furnace | 0.25 | 3.4909 | 387.89 | 8.9998
2호기 | 가열로 | 3월1일 | 14:35:00 | 15:05:00 | 30 | 0.5 | 빌레트 푸샤 전진 不 | 작업자 조작 므숙 으로 발생 | 2.32 | 43.1 | 5.39 | Villette Pusha not moving forward | Occurs due to operator manipulation | heating furnace | 0.25 | 3.4909 | 387.89 | 8.9998
2호기 | 가열로 | 3월2일 | 03:05:00 | 03:43:00 | 38 | 0.63 | 테일헤드 오일누유 | 유압 호스 교체 작업 | 2.32 | 43.1 | 5.39 | Tail head oil leak | Hydraulic hose replacement work | heating furnace | 0.25 | 3.4909 | 387.89 | 8.9998
2호기 | 가열로 | 3월8일 | 13:30:00 | 14:30:00 | 60 | 1 | 프르브 4번 온도 이상 | 프르 그램 수정 작업 | 2.32 | 43.1 | 5.39 | Probe 4 temperature abnormality | program modification operations | heating furnace | 0.25 | 3.4909 | 387.89 | 8.9998
2호기 | 가열로 | 3월11일 | 05:30:00 | 06:15:00 | 45 | 0.75 | 가열로 출구 도어 | 솔레노이드 밸브 교체작업 | 2.32 | 43.1 | 5.39 | furnace outlet door | Solenoid valve replacement work | heating furnace | 0.25 | 3.4909 | 387.89 | 8.9998
2호기 | 가열로 | 4월4일 | 16:30:00 | 17:50:00 | 80 | 1.33 | 로그샤 크레들 실린다 | 로드 전 단 교체작업 | 1.31 | 59.8 | 2.19 | Logsha Cradle Cylinder | Replacement work before loading | heating furnace | 0.25 | 3.2384 | 418.37 | 6.9962
2호기 | 가열로 | 4월4일 | 10:00:00 | 11:00:00 | 60 | 1 | 로그샤 동작에러 | 프레샤 압력 저하로 인한 에러 | 1.31 | 59.8 | 2.19 | Logsha operation error | Error due to low presser pressure | heating furnace | 0.25 | 3.2384 | 418.37 | 6.9962
2호기 | 가열로 | 4월9일 | 17:05:00 | 18:10:00 | 65 | 1.08 | 로그샤 푸시백 실린다 | 커버 오링 교체 작업 | 1.31 | 59.8 | 2.19 | Logsha pushback is carried | Cover O-ring replacement work | heating furnace | 0.25 | 3.2384 | 418.37 | 6.9962
2호기 | 가열로 | 4월9일 | 23:40:00 | 00:10:00 | 30 | 0.5 | 로그샤 푸시백 실린다 | 누유 오링 교체 | 1.31 | 59.8 | 2.19 | Logsha pushback is carried | Leaking O-ring replacement | heating furnace | 0.25 | 3.2384 | 418.37 | 6.9962
2호기 | 가열로 | 5월26일 | 12:30:00 | 17:30:00 | 300 | 5 | 푸시백 실린다 로드 | 부시 가공 교체및 씰 교체 | 1.99 | 44.7 | 4.46 | Pushback Silinda Road | Bush machining replacement and seal replacement | heating furnace | 0.25 | 3.4084 | 357.35 | 7.9944
2호기 | 가열로 | 6월23일 | 02:00:00 | 02:15:00 | 15 | 0.25 | 오퍼레타 터치 화면 | 전원 on/off반복 후 정상 복귀 | 1.49 | 114.4 | 1.3 | Operatta touch screen | Return to normal after repeating power on/off | heating furnace | 0.25 | 3.2834 | 457.66 | 4.0005
2호기 | 가열로 | 7월8일 | 15:00:00 | 16:10:00 | 70 | 1.17 | 빌레트 가열로 푸샤 | 안되어 PLC 로 확 인후 복구 | 0.72 | 132.1 | 0.55 | Billet Heating Furnace Pusha | If it does not work, check it with PLC and restore it. | heating furnace | 0.25 | 3.0909 | 396.38 | 3.0006
2호기 | 가열로 | 8월10일 | 16:45:00 | 20:00:00 | 195 | 3.25 | hot jat fan 모타 코일 | 소손 예비품 모타로 교체 | 0.87 | 60 | 1.45 | hot jat fan motor coil | Replacement of damaged spare parts with motor | heating furnace | 0.25 | 3.1284 | 420 | 7
2호기 | 가열로 | 8월29일 | 10:00:00 | 10:30:00 | 30 | 0.5 | ZONE#1 온도 이상 | 애자,외통 교체 작업 | 0.87 | 60 | 1.45 | ZONE#1 temperature abnormality | Insulator and external cylinder replacement work | heating furnace | 0.25 | 3.1284 | 420 | 7
2호기 | 가열로 | 8월18일 | 09:51:00 | 10:30:00 | 39 | 0.65 | ZONE #2 메인 버너 점화불능 | 외통 변형에 의해 열전대 온도 감지 불량으로 외통교체 | 0.87 | 60 | 1.45 | ZONE #2 Main burner not igniting | External tube replacement due to defective thermocouple temperature detection due to external tube deformation | heating furnace | 0.25 | 3.1284 | 420 | 7
2호기 | 가열로 | 9월29일 | 08:45:00 | 09:45:00 | 60 | 1 | 로그샤 푸시백 실린다 | 누유 로드 페킹 교체 작업 | 0.74 | 72.5 | 1.02 | Logsha pushback is carried | Leaking rod peking replacement work | heating furnace | 0.25 | 3.0959 | 362.68 | 5.0025
2호기 | 가열로 | 2016-09-02 | 17:15:00 | 19:10:00 | 115 | 1.92 | ZONE#3 M/M 열림/닫힘 동작 불능 | ZONE#3 M/M 분해 수리(단자 납땜후 재조립) | 1.7 | 25.9 | 6.56 | ZONE#3 M/M open/close operation not possible | ZONE#3 M/M disassembly and repair (reassembly after soldering terminals) | heating furnace | 0.25 | 3.3359 | 362.68 | 14.0031
2호기 | 가열로 | 2016-09-29 | 08:45:00 | 09:45:00 | 60 | 1 | 푸시벡 로드측 누유 | 푸시벡 로드측 누유 부싱 및 커버 오링 교체 | 1.7 | 25.9 | 6.56 | Pushbeck road side oil leak | Pushback rod side leaking bushing and cover O-ring replacement | heating furnace | 0.25 | 3.3359 | 362.68 | 14.0031
2호기 | 가열로 | 2016-10-22 | 12:30:00 | 13:30:00 | 60 | 1 | 푸시벡 실린더 커버 누유 | 푸시벡 실린더 커버 누유 오링 교체 | 1.05 | 35.5 | 2.95 | Pushbeck cylinder cover leak | Pushback cylinder cover leakage O-ring replacement | heating furnace | 0.25 | 3.1734 | 426.4 | 12.0113
2호기 | 가열로 | 2014-08-05 | 13:30:00 | 14:40:00 | 70 | 1.17 | 빌레트 온도상승 불가 | HOTJET FAN M/M열림으로 불꽃 쏠림현상 전원 재가동후 정상복구 | 11.92 | 90.6 | 0.95 | Billet temperature cannot rise | Flame shooting phenomenon due to opening of HOTJET FAN M/M Normal recovery after power restart | heating furnace | 0.25 | 5.8909 | 362.43 | 4.0003
2호기 | 가열로 | 2014-11-20 | 17:20:00 | 18:20:00 | 20 | 0.33 | 빌레트 감지센서 불능 | 광 화이버 센서 교체 (FD-620-10, FTL-M26, FTH-410) | 9.35 | 74.3 | 1.92 | Billet detection sensor not working | Fiber Optic Sensor Replacement (FD-620-10, FTL-M26, FTH-410) | heating furnace | 0.25 | 5.2484 | 371.66 | 5.0022
2호기 | 풀러 | 1월7일 | 20:30:00 | 23:30:00 | 180 | 3 | 유압펌프 모타 소손 | 모타 교체 후 정상 작업 | 3.57 | 47.1 | 7.58 | Hydraulic pump motor burnout | Normal operation after motor replacement | fuller | 0.09 | 1.3692 | 329.71 | 7.0002
2호기 | 풀러 | 3월8일 | 23:40:00 | 02:14:00 | 154 | 2.57 | 풀러 와이어로프 부분 | 전단 에비품 으로 교체 작업 | 2.32 | 43.1 | 5.39 | Puller wire rope part | Replacement work with spare parts | fuller | 0.09 | 1.2567 | 387.89 | 8.9998
2호기 | 풀러 | 3월9일 | 00:00:00 | 02:30:00 | 150 | 2.5 | 풀러 거리값 틀림 | 거리값 보정 작업 | 2.32 | 43.1 | 5.39 | Fuller distance value is wrong | Distance value correction operation | fuller | 0.09 | 1.2567 | 387.89 | 8.9998
2호기 | 풀러 | 5월26일 | 18:25:00 | 18:50:00 | 25 | 0.42 | 풀러 와이어 클립풀림 | 크립 조임 작업 | 1.99 | 44.7 | 4.46 | Puller wire clip release | Creep tightening operation | fuller | 0.09 | 1.227 | 357.35 | 7.9944
2호기 | 풀러 | 7월4일 | 18:30:00 | 19:15:00 | 45 | 0.75 | 풀러 와이어로프 전단 | 예비품 으로 교체작업 | 0.72 | 132.1 | 0.55 | Puller Wire Rope Shear | Replacement work with spare parts | fuller | 0.09 | 1.1127 | 396.38 | 3.0006
2호기 | 풀러 | 9월24일 | 13:30:00 | 14:12:00 | 42 | 0.7 | 풀러 와이어 로프 소손 | 예비품 와이어 로프 교체 작업 | 0.74 | 72.5 | 1.02 | puller wire rope burnout | Spare wire rope replacement work | fuller | 0.09 | 1.1145 | 362.68 | 5.0025
2호기 | 풀러 | 2016-09-24 | 12:30:00 | 14:12:00 | 102 | 1.7 | 풀라 와이어 터짐 | 풀라 와이어 터짐교체 | 1.7 | 25.9 | 6.56 | Puller wire burst | Fulla wire burst replacement | fuller | 0.09 | 1.2009 | 362.68 | 14.0031
2호기 | 풀러 | 2016-11-24 | 22:22:00 | 22:40:00 | 18 | 0.3 | 풀러 전/후진 동작불능으로 점검요청. | 브레이크컨트롤러 OC알람발생으로 해제후 정상동작. | 0.54 | 205.7 | 0.26 | Request for inspection due to inability to move forward/reverse puller. | Normal operation after release due to brake controller OC alarm. | fuller | 0.09 | 1.0965 | 411.4 | 2
2호기 | 풀러 | 2014-10-11 | 05:10:00 | 05:50:00 | 20 | 0.33 | 휠 베어링 파손 | OP측 베어링 교체작업 | 7.58 | 52.8 | 1.92 | wheel bearing damage | OP side bearing replacement work | fuller | 0.09 | 1.7301 | 422.67 | 8.0051
2호기 | 풀러 | 2014-10-29 | 01:10:00 | 02:08:00 | 58 | 0.97 | 모터 과부하 | 모터 교체작업 | 7.58 | 52.8 | 1.92 | motor overload | Motor replacement work | fuller | 0.09 | 1.7301 | 422.67 | 8.0051
2호기 | 풀러 | 2014-11-11 | 04:30:00 | 09:45:00 | 315 | 5.25 | 트레이 작동 이상 | 점검 후 기어 펌프 교체(4D, 7l/min) | 9.35 | 74.3 | 1.92 | Tray malfunction | Replace gear pump after inspection (4D, 7 l/min) | fuller | 0.09 | 1.8894 | 371.66 | 5.0022
2호기 | 풀러 | 2014-11-27 | 10:30:00 | 11:35:00 | 65 | 1.08 | 풀러 유압펌프 콘덴서 불량 모터 코일 교체 | 1.콘덴서 불량으로 교체후 기동시 같은 현상 2. 모터 코일 열화로 교체후정상 동작됨) | 9.35 | 74.3 | 1.92 | Fuller hydraulic pump condenser defective motor coil replacement | 1.Same phenomenon when starting after replacement due to defective condenser 2. Motor coil deteriorates and operates normally after replacement) | fuller | 0.09 | 1.8894 | 371.66 | 5.0022
2호기 | 핫쏘 | 6월11일 | 14:55:00 | 19:07:00 | 252 | 4.2 | HOT SAW BEARING | 파손 구입 후 교체 | 1.49 | 114.4 | 1.3 | HOT SAW BEARING | Replace after purchase damaged | Hasso | 0.1 | 1.3133 | 457.66 | 4.0005
2호기 | 핫쏘 | 2014-09-23 | 13:30:00 | 15:20:00 | 110 | 1.83 | 모터 베이스 파손 | 모터 교체 및 유압호스 교체작업 | 10.48 | 75.4 | 1.51 | Motor base broken | Motor replacement and hydraulic hose replacement work | Hasso | 0.1 | 2.2123 | 377.15 | 5.002
2호기 | 핫쏘 | 2014-10-21 | 22:32:00 | 00:30:00 | 118 | 1.97 | 클램프 실린더로드 누유 | 실린더 로드 교체 및 LM베어링 2EA교체 | 7.58 | 52.8 | 1.92 | Clamp cylinder rod leakage | 실린더 로드 교체 및 LM베어링 2EA교체 | Hasso | 0.1 | 1.9223 | 422.67 | 8.0051
2호기 | 후면 | 1월11일 | 14:10:00 | 14:20:00 | 10 | 0.17 | 엔드 쏘 cp 트립 | on/off 반볻 동작 후 정상 동작 | 3.57 | 47.1 | 7.58 | end saw cp trip | Normal operation after on/off half-turn operation | back side | 0.15 | 2.282 | 329.71 | 7.0002
2호기 | 후면 | 1월16일 | 21:55:00 | 00:00:00 | 125 | 2.08 | 테일헤드 죠 하강 不 | 모니터 안전 접점 불량 임시 콤으로 작업 | 3.57 | 47.1 | 7.58 | Tailhead jaw not lowered | Monitor safety contact defective. Work with temporary comb. | back side | 0.15 | 2.282 | 329.71 | 7.0002
2호기 | 후면 | 8월31일 | 03:00:00 | 03:15:00 | 15 | 0.25 | 쫄대 C/V 카운터 센서 파손 | BUP-30S 교체 | 0.87 | 60 | 1.45 | Jjoldae C/V counter sensor damaged | BUP-30S replacement | back side | 0.15 | 1.877 | 420 | 7
2호기 | 후면 | 9월21일 | 01:30:00 | 02:20:00 | 50 | 0.83 | 교정기 모니터 이상 | 카메라 단자 고정후 정상 | 0.74 | 72.5 | 1.02 | Calibrator monitor abnormalities | Normal after fixing the camera terminal | back side | 0.15 | 1.8575 | 362.68 | 5.0025
2호기 | 후면 | 2016-09-21 | 14:00:00 | 14:40:00 | 40 | 0.67 | 로다 클램프 배관 닛불 파손 | 로다 클램프 배관 닛불 파손 교체 | 1.7 | 25.9 | 6.56 | Damaged rod clamp piping nitbullet | Roda Clamp Piping Nibul Damaged Replacement | back side | 0.15 | 2.0015 | 362.68 | 14.0031
2호기 | 후면 | 2016-09-03 | 08:30:00 | 17:30:00 | 540 | 9 | 교정기 파워헤드 메인 실린더 누유 | 교정기 파워헤드 메인 실린더 누유 패킹 교체 | 1.7 | 25.9 | 6.56 | Calibrator power head main cylinder leak | Calibrator power head main cylinder oil leak packing replacement | back side | 0.15 | 2.0015 | 362.68 | 14.0031
2호기 | 후면 | 2016-09-03 | 17:30:00 | 21:00:00 | 210 | 3.5 | P.H 보수작업. | 센서, 엔코더 부착 및 시운전 확인 | 1.7 | 25.9 | 6.56 | P.H repair work. | Check sensor and encoder attachment and test run | back side | 0.15 | 2.0015 | 362.68 | 14.0031
2호기 | 후면 | 2016-09-21 | 01:30:00 | 02:20:00 | 50 | 0.83 | 모니터 이상으로 점검요청 | 카메라측 단자 고정 후 정상동작됨 | 1.7 | 25.9 | 6.56 | Request for inspection due to monitor error | After fixing the terminal on the camera side, it operates normally. | back side | 0.15 | 2.0015 | 362.68 | 14.0031
2호기 | 후면 | 2016-09-27 | 09:45:00 | 10:00:00 | 15 | 0.25 | 절단 판넬 PB S/W 간혈적으로 동작 불능 | PB S/W (KH-513-2EA) 교체 | 1.7 | 25.9 | 6.56 | Cutting panel PB S/W intermittently fails to operate | PB S/W (KH-513-2EA) replacement | back side | 0.15 | 2.0015 | 362.68 | 14.0031
2호기 | 후면 | 2016-09-27 | 09:30:00 | 09:40:00 | 10 | 0.17 | 스크랩덤프 DOWN 동작 불능 | AIR S/V DOWN 배선 접촉 불량으로 재접속 | 1.7 | 25.9 | 6.56 | Scrapdump DOWN does not work | AIR S/V DOWN Reconnection due to poor wiring contact | back side | 0.15 | 2.0015 | 362.68 | 14.0031
2호기 | 후면 | 2016-09-02 | 09:50:00 | 10:10:00 | 20 | 0.33 | GAUGE HEAD 전/후진 동작 불능 | AIR S/V(SIV411-IP) 교체 | 1.7 | 25.9 | 6.56 | GAUGE HEAD forward/backward operation not possible | AIR S/V(SIV411-IP) replacement | back side | 0.15 | 2.0015 | 362.68 | 14.0031
2호기 | 후면 | 2016-10-19 | 12:30:00 | 13:30:00 | 60 | 1 | 핫쏘우 실린더 및 지지봉 파손 | 핫쏘우 실린더 및 지지봉 및 판 교체 작업 | 1.05 | 35.5 | 2.95 | Hot saw cylinder and support rod damaged | Hot saw cylinder, support rod and plate replacement work | back side | 0.15 | 1.904 | 426.4 | 12.0113
2호기 | 후면 | 2016-10-12 | 11:00:00 | 11:20:00 | 20 | 0.33 | 핫쏘우 클램프 에어 실린더 파손 | 핫쏘우 클램프 에어 실린더 파손 용접 수리 | 1.05 | 35.5 | 2.95 | Hot saw clamp air cylinder damaged | Hot saw clamp air cylinder damaged welding repair | back side | 0.15 | 1.904 | 426.4 | 12.0113
2호기 | 후면 | 2016-10-13 | 17:00:00 | 17:15:00 | 15 | 0.25 | HOTSAW CLAMP UP상태에서 계속 하강 상승 반복됨 | HOTSAW CLAMP UP/DOWN AIR S/V(SF5101- IP) 교체후 같은 현상 계속됨 (실린더측P/K 불량 으로 공작반 수리요청) | 1.05 | 35.5 | 2.95 | HOTSAW CLAMP Continues to descend and rise in UP state repeated | HOTSAW CLAMP UP/DOWN AIR S/V(SF5101- IP) The same phenomenon continues after replacement (cylinder side P/K defective) (Request repair work on machine tool) | back side | 0.15 | 1.904 | 426.4 | 12.0113
2호기 | 후면 | 2016-10-13 | 16:00:00 | 16:15:00 | 15 | 0.25 | CYCLE START,STOP PB S/W 안눌리는 현상 | CYCLE START,STOP PB S/W(KH-513,30Φ -2EA) 교체 | 1.05 | 35.5 | 2.95 | CYCLE START, STOP PB S/W not being pressed | CYCLE START,STOP PB S/W(KH-513,30Φ -2EA) Replacement | back side | 0.15 | 1.904 | 426.4 | 12.0113
2호기 | 후면 | 2016-10-27 | 15:10:00 | 16:15:00 | 65 | 1.08 | 푸시벡 실린더 앞 커버 누유 | 푸시벡 실린더 앞 커버 누유 오링 교체 | 1.05 | 35.5 | 2.95 | Pushback cylinder front cover leaking | Pushback cylinder front cover leaking O-ring replacement | back side | 0.15 | 1.904 | 426.4 | 12.0113
2호기 | 후면 | 2016-10-14 | 12:30:00 | 13:30:00 | 60 | 1 | 핫쏘우 클램프 실린더및 판 파손 | 핫쏘우 클램프 실린더 용접및 판 교체 | 1.05 | 35.5 | 2.95 | Hot saw clamp cylinder and plate damage | Hot saw clamp cylinder welding and plate replacement | back side | 0.15 | 1.904 | 426.4 | 12.0113
2호기 | 후면 | 2014-08-19 | 01:30:00 | 02:10:00 | 40 | 0.67 | OP모니터 불능으로 점검요청 | 모니터 교체 | 11.92 | 90.6 | 0.95 | Inspection request due to OP monitor failure | monitor replacement | back side | 0.15 | 3.5345 | 362.43 | 4.0003
2호기 | 후면 | 2014-08-30 | 10:33:00 | 10:49:00 | 16 | 0.27 | 테일헤드 조 실린더 커버 누유 | 오링 교체작업 | 11.92 | 90.6 | 0.95 | Tail head jaw cylinder cover leaking | O-ring replacement work | back side | 0.15 | 3.5345 | 362.43 | 4.0003
2호기 | 후면 | 2014-10-04 | 06:50:00 | 07:18:00 | 20 | 0.33 | 스테카 횡행 정지 불능 | 저속 / 정지 센서 위치조정 | 7.58 | 52.8 | 1.92 | Unable to stop Steca running | Low speed/stop sensor position adjustment | back side | 0.15 | 2.8835 | 422.67 | 8.0051
2호기 | 후면 | 2014-10-06 | 10:00:00 | 12:00:00 | 40 | 0.67 | 정지센서 잦은 이탈로 충돌 | 브레이크 계속 ON되어있음, 인버터 AXA단자 PLC프로그램에서 삭제 | 7.58 | 52.8 | 1.92 | Collisions due to frequent departure of stop sensors | Brake remains on, Inverter AXA terminal deleted from PLC program | back side | 0.15 | 2.8835 | 422.67 | 8.0051
2호기 | 기타 | 6월30일 | 18:00:00 | 18:30:00 | 30 | 0.5 | 물류 공파레트 공c/v | 무타 소손 예비품 교체작업 | 1.49 | 114.4 | 1.3 | Logistics empty pallet empty c/v | Muta burnout spare parts replacement work | etc | 0.06 | 0.78801 | 457.66 | 4.0005
2호기 | 기타 | 2016-09-12 | 09:15:00 | 09:30:00 | 15 | 0.25 | 빌레트크리너 클램프#2 UP감지 리드S/W 감지 불량으로 자동운전 불능 | 실린더 로드가 휘어 리드S/W 조정 하였으나 UP 위치가 바뀌어 조정 불능 (공무반 실린더 로드 휨 수리 요청) | 1.7 | 25.9 | 6.56 | Billet cleaner clamp #2 UP detection lead S/W detection Automatic operation is not possible due to defects | The cylinder rod was bent and the lead S/W was adjusted, but it improved. Unable to adjust due to change in position (cylinder rod bending) repair request) | etc | 0.06 | 0.80061 | 362.68 | 14.0031
2호기 | 기타 | 2014-10-16 | 05:30:00 | 06:40:00 | 90 | 1.5 | 지브크레인 케이블 단선 | 집전자 3EA 교체 및 케이블 재 결속 | 7.58 | 52.8 | 1.92 | Jib crane cable disconnection | Replacing current collector 3EA and reconnecting cables | etc | 0.06 | 1.1534 | 422.67 | 8.0051
3호기 | 압출기 | 1월29일 | 14:21:00 | 17:30:00 | 189 | 3.2 | 메인샤 버트로커 케이불 베어 | 고정 부라 켓트 파손 임시 조치 | 10.49 | 68.1 | 1 | Main Sha Butt Locker Cable Bear | Temporary measures for damaged fixing bracket | extruder | 0.35 | 7.7467 | 401.23 | 5.8918
3호기 | 압출기 | 2월17일 | 13:50:00 | 15:40:00 | 110 | 1.8 | 메인2번 펌프 서보밸브 | 오일 오염으로 교체및 0점 조정 | 0.81 | 39 | 2.08 | Main 2 pump servo valve | Replacement and zero point adjustment due to oil contamination | extruder | 0.35 | 4.3587 | 312.04 | 8.001
3호기 | 압출기 | 2월18일 | 18:30:00 | 19:20:00 | 50 | 0.8 | 2번 메인 펌프 이상으로 | 차단 시킨 후 1-3번 만 사용 | 0.81 | 39 | 2.08 | Above the 2nd main pump | After blocking, use only 1-3 times | extruder | 0.35 | 4.3587 | 312.04 | 8.001
3호기 | 압출기 | 2월18일 | 17:08:00 | 17:30:00 | 22 | 0.4 | 2번 서보 밸브 포텐샤메타 | 케이불 정검 | 0.81 | 39 | 2.08 | No. 2 servo valve potentiometer | cable check | extruder | 0.35 | 4.3587 | 312.04 | 8.001
3호기 | 압출기 | 2월19일 | 08:40:00 | 09:14:00 | 34 | 0.6 | 2번메인펌프 에러 | 속도 조절 불가능 | 0.81 | 39 | 2.08 | No. 2 main pump error | Speed ​​cannot be adjusted | extruder | 0.35 | 4.3587 | 312.04 | 8.001
3호기 | 압출기 | 2월22일 | 14:05:00 | 14:30:00 | 25 | 0.4 | 3번 메인펌프 서보 밸브 | 오일 오염 으로 교체 | 0.81 | 39 | 2.08 | No. 3 main pump servo valve | Replaced due to oil contamination | extruder | 0.35 | 4.3587 | 312.04 | 8.001
3호기 | 압출기 | 3월1일 | 01:30:00 | 02:20:00 | 50 | 0.8 | 오일 쿨러 냉각수 펌프 | 후드 밸브 교체 작업 | 0.89 | 19.4 | 4.6 | oil cooler coolant pump | Hood valve replacement work | extruder | 0.35 | 4.3867 | 406.69 | 20.9634
3호기 | 압출기 | 3월2일 | 19:20:00 | 21:09:00 | 109 | 1.8 | 메인샤 리미트 스위치 | 타치 도그장치 파손 | 0.89 | 19.4 | 4.6 | Mainsha limit switch | Tach dog device damaged | extruder | 0.35 | 4.3867 | 406.69 | 20.9634
3호기 | 압출기 | 3월8일 | 00:30:00 | 00:50:00 | 20 | 0.3 | 메인펌프 컨토롤 서보 | 밸브 교체 | 0.89 | 19.4 | 4.6 | Main pump control server | valve replacement | extruder | 0.35 | 4.3867 | 406.69 | 20.9634
3호기 | 압출기 | 3월9일 | 22:00:00 | 23:30:00 | 90 | 1.5 | 버트로커 케이불 부라켓 | 트 파손 교정후 용접 작업 | 0.89 | 19.4 | 4.6 | Buttlocker cable bracket | Welding work after correction of damage | extruder | 0.35 | 4.3867 | 406.69 | 20.9634
3호기 | 압출기 | 3월18일 | 09:50:00 | 11:47:00 | 117 | 2 | 빌레트 로더 안네 패드 | 고정 볼트 전 교체 | 0.89 | 19.4 | 4.6 | Billet Loader Anne Pad | Replace all fixing bolts | extruder | 0.35 | 4.3867 | 406.69 | 20.9634
3호기 | 압출기 | 3월19일 | 17:30:00 | 19:20:00 | 110 | 1.8 | 메인 전진 중 로더 부위 | 에서 정지 로더 하강 센서 조정 작업 | 0.89 | 19.4 | 4.6 | Loader area during main advance | Stop loader lowering sensor adjustment work | extruder | 0.35 | 4.3867 | 406.69 | 20.9634
3호기 | 압출기 | 3월22일 | 22:00:00 | 22:14:00 | 14 | 0.2 | 메인샤 리미트 고정 부라 | 켓트 고정작업 | 0.89 | 19.4 | 4.6 | Mainsha limit fixed bra | Kit fixing work | extruder | 0.35 | 4.3867 | 406.69 | 20.9634
3호기 | 압출기 | 3월22일 | 13:50:00 | 14:10:00 | 20 | 0.3 | 빌레트 로다 클럼프 센서 | 조정 작업 | 0.89 | 19.4 | 4.6 | Billet Roda Clump Sensor | coordination work | extruder | 0.35 | 4.3867 | 406.69 | 20.9634
3호기 | 압출기 | 3월28일 | 08:45:00 | 09:20:00 | 35 | 0.6 | 빌레트 로더 클럼프 | 센서 조정 작업 | 0.89 | 19.4 | 4.6 | billet loader clump | Sensor adjustment operation | extruder | 0.35 | 4.3867 | 406.69 | 20.9634
3호기 | 압출기 | 3월29일 | 02:00:00 | 04:40:00 | 160 | 2.7 | 버트 로커 실린다 누유 | 실린다 예비품 으로 교체 | 0.89 | 19.4 | 4.6 | Butt locker silinda leakage | Replaced with Silinda spare part | extruder | 0.35 | 4.3867 | 406.69 | 20.9634
3호기 | 압출기 | 3월30일 | 11:40:00 | 12:30:00 | 50 | 0.8 | 다이 클럼프 볼트 전단 | 전단된 볼트 제거 후 교체 | 0.89 | 19.4 | 4.6 | Die Clump Bolt Shear | Remove and replace sheared bolts | extruder | 0.35 | 4.3867 | 406.69 | 20.9634
3호기 | 압출기 | 4월2일 | 02:12:00 | 03:09:00 | 57 | 1 | 메인샤 리미트 타치바 파손 | 교정 작업 | 0.78 | 15.9 | 4.89 | Mainsha limit tachi bar damaged | proofreading work | extruder | 0.35 | 4.3482 | 317.18 | 19.9484
3호기 | 압출기 | 4월11일 | 19:50:00 | 23:52:00 | 242 | 4 | 버트샤 유압불럭 브라켓트 | 파손 분해후 제작 교체 작업 | 0.78 | 15.9 | 4.89 | Butt Sha Hydraulic Block Bracket | Manufacturing and replacement work after damage and disassembly | extruder | 0.35 | 4.3482 | 317.18 | 19.9484
3호기 | 압출기 | 4월25일 | 13:50:00 | 14:20:00 | 30 | 0.5 | 메인샤 작동 不 | 리미트 고정볼트 풀림 조정 작업 | 0.78 | 15.9 | 4.89 | Mainsha does not work | Limit fixing bolt loosening adjustment work | extruder | 0.35 | 4.3482 | 317.18 | 19.9484
3호기 | 압출기 | 4월26일 | 18:30:00 | 19:20:00 | 50 | 0.8 | 콘테이너 H불럭 누유 | 카트리지 카바 오링 교체 작업 | 0.78 | 15.9 | 4.89 | Container H block oil leak | Cartridge cover o-ring replacement work | extruder | 0.35 | 4.3482 | 317.18 | 19.9484
3호기 | 압출기 | 4월28일 | 13:40:00 | 14:55:00 | 75 | 1.3 | 압출기 속도 조정 불합리 | 메인펌프 1~3번 0점 조정 | 0.78 | 15.9 | 4.89 | Extruder speed adjustment unreasonable | Main pump 1~3 zero point adjustment | extruder | 0.35 | 4.3482 | 317.18 | 19.9484
3호기 | 압출기 | 5월2일 | 16:30:00 | 17:40:00 | 70 | 1.2 | 버트로커 리드 스위치 不 | 리드 스위치 교체 | 0.72 | 40.4 | 1.79 | No buttlocker reed switch | reed switch replacement | extruder | 0.35 | 4.3272 | 363.43 | 8.9958
3호기 | 압출기 | 5월3일 | 23:00:00 | 23:08:00 | 8 | 0.1 | 메인 펌프 2번 동작 불 | 서보 밸브 교체후 작업 | 0.72 | 40.4 | 1.79 | Main pump 2 operation not working | Work after servo valve replacement | extruder | 0.35 | 4.3272 | 363.43 | 8.9958
3호기 | 압출기 | 5월4일 | 23:45:00 | 23:55:00 | 10 | 0.2 | ap인 펌프 1번 동작 불 | 서보 밸브 교체 후 작업 | 0.72 | 40.4 | 1.79 | AP pump 1 does not work | Operations after servo valve replacement | extruder | 0.35 | 4.3272 | 363.43 | 8.9958
3호기 | 압출기 | 5월11일 | 08:30:00 | 09:10:00 | 40 | 0.7 | 콘테이너 불럭 누유 | 밸브 유량 조절밸브 오링 교체 | 0.72 | 40.4 | 1.79 | container block leak | Valve flow control valve O-ring replacement | extruder | 0.35 | 4.3272 | 363.43 | 8.9958
3호기 | 압출기 | 5월27일 | 18:59:00 | 19:52:00 | 53 | 0.9 | 메인 펌프 1번 동작 不 | 서보 밸브 영점 작업 후 동작 | 0.72 | 40.4 | 1.79 | Main pump 1 not operating | Operation after servo valve zero point operation | extruder | 0.35 | 4.3272 | 363.43 | 8.9958
3호기 | 압출기 | 6월6일 | 13:30:00 | 17:30:00 | 240 | 4 | 메인펌프 컨토롤 서보 밸브 | 오일 오염으로 동작 不 | 1.06 | 26.7 | 3.98 | Main pump control servo valve | Not operating due to oil contamination | extruder | 0.35 | 4.4462 | 374.17 | 14.0139
3호기 | 압출기 | 6월7일 | 08:30:00 | 10:30:00 | 120 | 2 | 메인펌프 1~2번 서보 밸브 | 영점 조절 작업 | 1.06 | 26.7 | 3.98 | Main pump 1~2 servo valve | Zero point operation | extruder | 0.35 | 4.4462 | 374.17 | 14.0139
3호기 | 압출기 | 6월9일 | 09:00:00 | 10:00:00 | 60 | 1 | 메인샤 버트로커 유압 호스 | 교체및 센서 가이드 조정 작업 | 1.06 | 26.7 | 3.98 | Main Sha Butt Locker Hydraulic Hose | Replacement and sensor guide adjustment work | extruder | 0.35 | 4.4462 | 374.17 | 14.0139
3호기 | 압출기 | 6월13일 | 19:50:00 | 20:30:00 | 40 | 0.7 | 트렌스 베어 구동 롤라 | 고정 볼트 전 단 교체 작업 | 1.06 | 26.7 | 3.98 | Trans Bear Drive Roller | Fixing bolt front end replacement work | extruder | 0.35 | 4.4462 | 374.17 | 14.0139
3호기 | 압출기 | 6월17일 | 22:40:00 | 23:15:00 | 35 | 0.6 | 빌레트 로다 UP후 기계 동작 | 에러 감지 센서 조정후 정상 작업 | 1.06 | 26.7 | 3.98 | Machine operation after billet loader UP | Normal operation after error detection sensor adjustment | extruder | 0.35 | 4.4462 | 374.17 | 14.0139
3호기 | 압출기 | 6월23일 | 04:08:00 | 04:57:00 | 49 | 0.8 | 버트로커 부라켓트 파손 | 교정 후 볼트 교체 작업 | 1.06 | 26.7 | 3.98 | Buttlocker bracket broken | Bolt replacement work after calibration | extruder | 0.35 | 4.4462 | 374.17 | 14.0139
3호기 | 압출기 | 7월7일 | 04:55:00 | 06:50:00 | 115 | 1.9 | 메인램 스트로크 엔코더 | 벨트 이탈로 거리값 틀러짐 | 1.44 | 51 | 2.83 | Main ram stroke encoder | Distance value is incorrect due to belt deviation | extruder | 0.35 | 4.5792 | 357.16 | 7.0031
3호기 | 압출기 | 7월22일 | 07:20:00 | 08:20:00 | 60 | 1 | SERVO VALVE 간혈적 | 동작 안됨 포텐샤 메타 배선 납땜 | 1.44 | 51 | 2.83 | SERVO VALVE Intermittent | Doesn't work. Soldering the potentia meter wiring. | extruder | 0.35 | 4.5792 | 357.16 | 7.0031
3호기 | 압출기 | 7월28일 | 13:30:00 | 15:50:00 | 140 | 2.3 | 콘테이너 실린다 로드 페킹 | 오일 누유 심해 교체 작업 | 1.44 | 51 | 2.83 | container cylinder rod packing | Severe oil leak replacement work | extruder | 0.35 | 4.5792 | 357.16 | 7.0031
3호기 | 압출기 | 7월8일 | 11:30:00 | 12:50:00 | 80 | 1.3 | SERVO VALVE 오일 오염 | 밸브 교체 및 용접 조정 | 1.44 | 51 | 2.83 | SERVO VALVE oil contamination | Valve replacement and weld adjustments | extruder | 0.35 | 4.5792 | 357.16 | 7.0031
3호기 | 압출기 | 8월8일 | 09:12:00 | 11:00:00 | 108 | 1.8 | 로더 충돌현상 | 보조로더 리드S/W 감지 교정 | 2.03 | 23.4 | 8.68 | Loader crash phenomenon | Auxiliary loader lead S/W detection correction | extruder | 0.35 | 4.7857 | 351.5 | 15.0214
3호기 | 압출기 | 8월13일 | 08:45:00 | 11:23:00 | 158 | 2.6 | 로더판 파손 | 로더판 교정후 조립 | 2.03 | 23.4 | 8.68 | Damaged loader plate | Assemble after calibrating the loader plate | extruder | 0.35 | 4.7857 | 351.5 | 15.0214
3호기 | 압출기 | 8월4일 | 08:30:00 | 17:00:00 | 510 | 8.5 | 터치스크린 입력값 전체 "0"표시 | Power supply 교체 | 2.03 | 23.4 | 8.68 | All touch screen input values ​​display “0” | Power supply replacement | extruder | 0.35 | 4.7857 | 351.5 | 15.0214
3호기 | 압출기 | 8월18일 | 03:49:00 | 05:30:00 | 101 | 1.7 | 로더판 볼트 파손 | 로더판 볼트 파손 교체 | 2.03 | 23.4 | 8.68 | Loader plate bolt damaged | Replace damaged loader plate bolts | extruder | 0.35 | 4.7857 | 351.5 | 15.0214
3호기 | 압출기 | 8월27일 | 14:00:00 | 14:20:00 | 20 | 0.3 | SCR 유닛 Fuse 소손 | SCR 유닛 Fuse 교체 작업 | 2.03 | 23.4 | 8.68 | SCR unit fuse burnt out | SCR unit fuse replacement work | extruder | 0.35 | 4.7857 | 351.5 | 15.0214
3호기 | 압출기 | 8월27일 | 08:30:00 | 15:30:00 | 420 | 7 | 컨테이너 중통 보수 작업 | 히터교체및 컨테이너 중통 보수 | 2.03 | 23.4 | 8.68 | container repair work | Heater replacement and container maintenance | extruder | 0.35 | 4.7857 | 351.5 | 15.0214
3호기 | 압출기 | 8월8일 | 17:15:00 | 18:00:00 | 45 | 0.8 | 메인램, 보조로더 충돌 현상 | 로더 위치 감지 s/w 가이드봉 고정 | 2.03 | 23.4 | 8.68 | Main RAM, auxiliary loader crash phenomenon | Loader position detection s/w guide rod fixation | extruder | 0.35 | 4.7857 | 351.5 | 15.0214
3호기 | 압출기 | 9월3일 | 04:27:00 | 05:30:00 | 63 | 1.1 | 빌레트 보조로다 에어 배관 | 파손 수정작업 | 1.02 | 69.1 | 1.48 | Billet auxiliary rod air piping | Damage correction work | extruder | 0.35 | 4.4322 | 345.4 | 4.9986
3호기 | 압출기 | 9월8일 | 22:00:00 | 23:00:00 | 60 | 1 | 빌레트 로다 페드 고정 볼 | 트 전단 볼트 교체작업 | 1.02 | 69.1 | 1.48 | Billet Roda Pad Fixed Ball | Shear bolt replacement work | extruder | 0.35 | 4.4322 | 345.4 | 4.9986
3호기 | 압출기 | 9월24일 | 06:10:00 | 06:50:00 | 40 | 0.7 | 빌레트 로다 상승 중 빌레트 | 낙하 로 솔 밸브 및 단자대 파손 | 1.02 | 69.1 | 1.48 | Billet Roda Rising Billet | Sol valve and terminal block damaged by falling | extruder | 0.35 | 4.4322 | 345.4 | 4.9986
3호기 | 압출기 | 2016-09-07 | 11:30:00 | 12:00:00 | 30 | 0.5 | 빌레트로다 클램프 OPEN 후 메인램 전진 동작 불능 | 빌레트로다 클램프 리드S/W 고정 브라켓 교체 및 위치조정 | 0.87 | 24.7 | 3.53 | After opening the billettroda clamp, the main ram cannot move forward. | Billettroda clamp lead S/W fixing bracket replacement and position adjustment | extruder | 0.35 | 4.3797 | 345.4 | 13.9838
3호기 | 압출기 | 2016-09-08 | 22:00:00 | 23:00:00 | 60 | 1 | 로더판 체결 볼트 파손 | 로더판 체결 볼트 파손 제거및 체결 | 0.87 | 24.7 | 3.53 | Damaged loader plate fastening bolt | Remove and tighten damaged loader plate fastening bolts | extruder | 0.35 | 4.3797 | 345.4 | 13.9838
3호기 | 압출기 | 2016-09-24 | 06:10:00 | 06:50:00 | 40 | 0.7 | 빌레트 낙하로 AIR SOL. 터미널 박스 고정 떨어짐.센서 누전. | AIR SOL 보수작업. | 0.87 | 24.7 | 3.53 | AIR SOL due to billet drop. Terminal box has fallen off. Sensor short circuit. | AIR SOL repair work. | extruder | 0.35 | 4.3797 | 345.4 | 13.9838
3호기 | 압출기 | 2016-09-29 | 13:35:00 | 13:50:00 | 15 | 0.3 | 빌레트 로다 NO.1 UP 완료후 메인램 전진 동작 불능 | 로다 NO.1 UP 감지 리드S/W 파손 교체 | 0.87 | 24.7 | 3.53 | After completion of billet loader NO.1 UP, main ram forward movement is not possible. | Roda NO.1 UP detection lead S/W damaged replacement | extruder | 0.35 | 4.3797 | 345.4 | 13.9838
3호기 | 압출기 | 2016-10-14 | 14:30:00 | 16:50:00 | 140 | 2.3 | BOLSTER PUSHER 전/후진 및 자동 운전시 MAIN RAM 전진 동작 불능 | 1.빌레트 로다 클램프 리드S/W 단선 교체 2.BOLSTER PUSHER (L/S55)단선 교체 3..BOLSTER PUSHER 유압S/V(DP)분해 정검후 정상 동작됨 | 1.16 | 29.9 | 3.87 | BOLSTER PUSHER Forward/Reverse and automatic operation MAIN RAM Forward movement not possible | 1. Billet loader clamp lead S/W disconnection replacement 2.BOLSTER PUSHER (L/S55) disconnection replacement 3..BOLSTER PUSHER hydraulic S/V (DP) disassembly Normal operation after inspection | extruder | 0.35 | 4.4812 | 418.5 | 13.9967
3호기 | 압출기 | 2016-10-26 | 13:30:00 | 15:10:00 | 100 | 1.7 | 로더 클램프 및 축 휨 | 로더 클램프 및 축 휨 교정 작업및 축 교체 | 1.16 | 29.9 | 3.87 | Loader clamp and shaft bending | Loader clamp and shaft bending correction work and shaft replacement | extruder | 0.35 | 4.4812 | 418.5 | 13.9967
3호기 | 압출기 | 2016-10-24 | 12:30:00 | 13:30:00 | 60 | 1 | 메인 펌프 오일 휠터 오염 | 메인 펌프 오일 휠터 오염 교체 | 1.16 | 29.9 | 3.87 | Main pump oil filter contamination | Main pump oil filter contamination replacement | extruder | 0.35 | 4.4812 | 418.5 | 13.9967
3호기 | 압출기 | 2016-10-14 | 14:00:00 | 16:44:00 | 164 | 2.7 | 다이스 이송대 작동 안됨 | 쏠 밸브 청소 | 1.16 | 29.9 | 3.87 | Dice feeder does not work | Cleaning the shoot valve | extruder | 0.35 | 4.4812 | 418.5 | 13.9967
3호기 | 압출기 | 2016-10-24 | 21:30:00 | 23:00:00 | 90 | 1.5 | 자동운전중 메인로더하강완료, 메인로더 하강저속 빠르게 동작되 메인로더 하강후 보조로더 상승안됨. | 로더 하강 저속 100101 리미트S/W 고정 풀려 고정후 정상동작. | 1.16 | 29.9 | 3.87 | Main loader lowering completed during automatic operation, main loader lowering speed It operates quickly, but the auxiliary loader does not rise after the main loader lowers. | Loader descending at low speed 100101 Limit S/W fixed unlocked Normal operation after fixing. | extruder | 0.35 | 4.4812 | 418.5 | 13.9967
3호기 | 압출기 | 2016-10-17 | 09:00:00 | 09:10:00 | 10 | 0.2 | 빌렛트 로더 UP 동작 안되 점검요청. | 로더 저속 17 → 22로 변경. | 1.16 | 29.9 | 3.87 | Billet loader UP does not work, request inspection. | Loader low speed changed from 17 to 22. | extruder | 0.35 | 4.4812 | 418.5 | 13.9967
3호기 | 압출기 | 2016-11-04 | 13:30:00 | 20:30:00 | 420 | 7 | 콘테이너 실린더 누유 | 콘테이너 실린더 누유 캡 나사산 파손 해체가공 조립(외주 가공 수리) | 2.97 | 122.8 | 2.42 | container cylinder oil leak | Container cylinder leakage cap thread damage Disassembly, processing and assembly (outsourced processing and repair) | extruder | 0.35 | 5.1147 | 368.5 | 3.0008
3호기 | 압출기 | 2014-08-04 | 08:30:00 | 12:30:00 | 240 | 4 | STEM 크랙현상, 교체작업 | STEM 교체작업 | 18.75 | 18.5 | 83.96 | STEM crack phenomenon, replacement work | STEM replacement work | extruder | 0.35 | 10.6377 | 185.44 | 10.0238
3호기 | 압출기 | 2014-08-06 | 06:15:00 | 08:45:00 | 50 | 0.8 | 클램프 작동불능 및 처짐 현상 | 분해 조립 및 부싱 장착 후 정상 작동 | 18.75 | 18.5 | 83.96 | Clamp inoperability and sagging phenomenon | Normal operation after disassembly, assembly and bushing installation | extruder | 0.35 | 10.6377 | 185.44 | 10.0238
3호기 | 압출기 | 2014-08-11 | 10:48:00 | 12:30:00 | 85 | 1.4 | 로더 판 핀 이탈현상 | 핀 조정 작업 | 18.75 | 18.5 | 83.96 | Loader plate pin separation phenomenon | pin adjustment operation | extruder | 0.35 | 10.6377 | 185.44 | 10.0238
3호기 | 압출기 | 2014-08-18 | 21:20:00 | 23:32:00 | 132 | 2.2 | 메인 버트샤 실린더 고정볼트 파손 | 해당 부위 용접 | 18.75 | 18.5 | 83.96 | Main butt shaft cylinder fixing bolt damaged | Welding of the relevant area | extruder | 0.35 | 10.6377 | 185.44 | 10.0238
3호기 | 압출기 | 2014-08-19 | 05:10:00 | 05:30:00 | 20 | 0.3 | 로더 클램프 이탈 | 클램프 정위치 교정작업 | 18.75 | 18.5 | 83.96 | Loader clamp breakaway | Clamp position correction work | extruder | 0.35 | 10.6377 | 185.44 | 10.0238
3호기 | 압출기 | 2014-09-03 | 15:35:00 | 16:15:00 | 40 | 0.7 | 푸셔 체인 파손 | 체인 파손부위 연결핀 재연결 | 4.67 | 31.6 | 2.82 | Pusher chain broken | Reconnect the connection pin at the damaged part of the chain. | extruder | 0.35 | 5.7097 | 316.04 | 10.0013
3호기 | 압출기 | 2014-09-11 | 09:10:00 | 09:30:00 | 20 | 0.3 | 샤 날 가이드 볼트파손 | 파손볼트 분해 후 교체 | 4.67 | 31.6 | 2.82 | Sharp blade guide bolt is damaged | Disassemble and replace damaged bolts | extruder | 0.35 | 5.7097 | 316.04 | 10.0013
3호기 | 압출기 | 2014-09-23 | 23:27:00 | 23:48:00 | 21 | 0.4 | 순간 정전 현상 | 간단한 점검후 재작동 | 4.67 | 31.6 | 2.82 | momentary power outage | Restart after simple inspection | extruder | 0.35 | 5.7097 | 316.04 | 10.0013
3호기 | 압출기 | 2014-09-30 | 18:10:00 | 19:30:00 | 80 | 1.3 | 사이드실린더 누유 | 양 사이드 실린더 U-Packing교체 | 4.67 | 31.6 | 2.82 | Side cylinder leak | Both side cylinder U-packing replacement | extruder | 0.35 | 5.7097 | 316.04 | 10.0013
3호기 | 압출기 | 2014-10-18 | 04:16:00 | 05:38:00 | 82 | 1.4 | 버트노커 실린더 파손 | 용접작업 | 12.43 | 50.2 | 2.05 | Butt knocker cylinder damage | welding work | extruder | 0.35 | 8.4257 | 351.38 | 6.9996
3호기 | 압출기 | 2014-10-18 | 01:30:00 | 02:34:00 | 64 | 1.1 | 펌프 작동불능 | 서브밸브 교체작업 | 12.43 | 50.2 | 2.05 | Pump inoperable | Sub valve replacement work | extruder | 0.35 | 8.4257 | 351.38 | 6.9996
3호기 | 압출기 | 2014-10-21 | 13:30:00 | 14:00:00 | 30 | 0.5 | 유압펌프 영점틀어짐 | 유압펌프 1,2 영점조절 | 12.43 | 50.2 | 2.05 | Hydraulic pump zero point misaligned | Hydraulic pump 1,2 zero point adjustment | extruder | 0.35 | 8.4257 | 351.38 | 6.9996
3호기 | 압출기 | 2014-10-22 | 09:00:00 | 11:50:00 | 170 | 2.8 | SERVO라인 헌팅현상 | AMP, GAIN 설정값 수정 | 12.43 | 50.2 | 2.05 | SERVO line hunting phenomenon | Modify AMP, GAIN settings | extruder | 0.35 | 8.4257 | 351.38 | 6.9996
3호기 | 압출기 | 2014-11-17 | 08:30:00 | 19:00:00 | 630 | 10.5 | P2블럭 기능불량 | P2블럭 작동 불량 원인,블록 임시교체 | 11.53 | 60.1 | 3.91 | P2 block malfunction | Cause of P2 block malfunction, temporary block replacement | extruder | 0.35 | 8.1107 | 360.73 | 6.0022
3호기 | 압출기 | 2014-11-24 | 20:40:00 | 21:10:00 | 25 | 0.4 | 보조로더 하강 동작 불량 | PLC프로그램 확인 및 리미트 S/W교정 | 11.53 | 60.1 | 3.91 | Poor auxiliary loader lowering operation | Check PLC program and correct limit S/W | extruder | 0.35 | 8.1107 | 360.73 | 6.0022
3호기 | 압출기 | 2014-11-25 | 10:10:00 | 11:05:00 | 55 | 0.9 | 로더 안쪽 판볼트 파손 | 볼트 교체작업 | 11.53 | 60.1 | 3.91 | The plate bolt inside the loader is damaged. | Bolt replacement work | extruder | 0.35 | 8.1107 | 360.73 | 6.0022
3호기 | 가열로 | 1월7일 | 05:20:00 | 05:50:00 | 30 | 0.5 | 트렌스 베어 상승 감지센서 不 | 감지 센서 교체후 정상 작업 | 0 | 30.7 | 2.4 | Trans bearing rise detection sensor not working | Normal operation after replacement of detection sensor | heating furnace | 0.25 | 2.9109 | 401.23 | 13.0694
3호기 | 가열로 | 1월27일 | 13:30:00 | 14:00:00 | 30 | 0.5 | 빌레트 가열로 컴버션 부로워 | 푸즈 소손 교체 작업 | 0 | 30.7 | 2.4 | Billet heating furnace compression blower | Fuse burnout replacement work | heating furnace | 0.25 | 2.9109 | 401.23 | 13.0694
3호기 | 가열로 | 2월15일 | 09:28:00 | 10:35:00 | 67 | 1.1 | 빌레트 가열로 푸샤 스프로 | 킷트 베아린볼트 이탈 제조립 | 0.81 | 39 | 2.08 | Billet Heating Furnace Pusha Soup | Kit bearing bolt removal reassembly | heating furnace | 0.25 | 3.1134 | 312.04 | 8.001
3호기 | 가열로 | 2월23일 | 10:45:00 | 11:15:00 | 30 | 0.5 | 빌레트 푸샤 체인 전단 | 체인 링크 교체 작업 | 0.81 | 39 | 2.08 | Billet Pusha Chain Shear | chain link replacement | heating furnace | 0.25 | 3.1134 | 312.04 | 8.001
3호기 | 가열로 | 3월9일 | 12:00:00 | 12:30:00 | 30 | 0.5 | 이젝트 실린다누유 | 예비품 실린다 교체 작업 | 0.89 | 19.4 | 4.6 | Eject Silindanuyu | Spare parts loading replacement work | heating furnace | 0.25 | 3.1334 | 406.69 | 20.9634
3호기 | 가열로 | 3월9일 | 13:30:00 | 13:45:00 | 15 | 0.2 | 이젝트실린다 감지 센서 | 교체 | 0.89 | 19.4 | 4.6 | Eject cylinder detection sensor | substitute | heating furnace | 0.25 | 3.1334 | 406.69 | 20.9634
3호기 | 가열로 | 3월11일 | 14:00:00 | 14:15:00 | 15 | 0.2 | 빌레트 길이 편차 | 엔커더 카풀러 교체후 정상 | 0.89 | 19.4 | 4.6 | Billet length deviation | Normal after replacing encoder coupler | heating furnace | 0.25 | 3.1334 | 406.69 | 20.9634
3호기 | 가열로 | 3월31일 | 04:43:00 | 05:24:00 | 41 | 0.7 | 이젝트 실린다누유 | 실린다다 예비품으로 교체 | 0.89 | 19.4 | 4.6 | Eject Silindanuyu | Replaced with a spare part | heating furnace | 0.25 | 3.1334 | 406.69 | 20.9634
3호기 | 가열로 | 4월8일 | 14:27:00 | 15:05:00 | 38 | 0.6 | 로그샤 이제트 실린다 누유 | 실린다 예비품 으로 교체작업 | 0.78 | 15.9 | 4.89 | Rogsha Ijet Silinda Nuyu | Replacement work with Silinda spare parts | heating furnace | 0.25 | 3.1059 | 317.18 | 19.9484
3호기 | 가열로 | 4월26일 | 22:00:00 | 22:10:00 | 10 | 0.2 | 아세틸렌 점화 감지 리미트 | 스위치 조정 작업 | 0.78 | 15.9 | 4.89 | Acetylene ignition detection limit | switch adjustment operation | heating furnace | 0.25 | 3.1059 | 317.18 | 19.9484
3호기 | 가열로 | 4월27일 | 03:15:00 | 04:55:00 | 100 | 1.7 | 빌레트 가열로 푸샤 스프로 | 킷트 베어링 파손 교체작업 | 0.78 | 15.9 | 4.89 | Billet Heating Furnace Pusha Soup | Kit bearing damage replacement work | heating furnace | 0.25 | 3.1059 | 317.18 | 19.9484
3호기 | 가열로 | 4월28일 | 01:30:00 | 03:23:00 | 113 | 1.9 | 메인 펌프 1번 동작 不 | 서보 밸브 오일 오염으로 교체 작업 | 0.78 | 15.9 | 4.89 | Main pump 1 not operating | Replacement work due to servo valve oil contamination | heating furnace | 0.25 | 3.1059 | 317.18 | 19.9484
3호기 | 가열로 | 4월29일 | 03:59:00 | 04:41:00 | 75 | 1.3 | 트렌스베어 기어드 모타 | 부레크 파손 교체작업 | 0.78 | 15.9 | 4.89 | Transbear geared motor | Damaged bladder replacement work | heating furnace | 0.25 | 3.1059 | 317.18 | 19.9484
3호기 | 가열로 | 5월12일 | 06:30:00 | 07:20:00 | 50 | 0.8 | 빌레트 기장 에러 발생 | 컨토롤러 릿셋 후 정 상 작업 | 0.72 | 40.4 | 1.79 | Billet entry error occurred | Normal operation after controller reset | heating furnace | 0.25 | 3.0909 | 363.43 | 8.9958
3호기 | 가열로 | 6월3일 | 08:48:00 | 10:12:00 | 84 | 1.4 | 로그샤 이젝트 실린다 누유 | 실린다 분해 후 페킹 교체작업 | 1.06 | 26.7 | 3.98 | Logsha ejector cylinder leak | Packing replacement work after disassembling the cylinder | heating furnace | 0.25 | 3.1759 | 374.17 | 14.0139
3호기 | 가열로 | 6월18일 | 07:15:00 | 08:00:00 | 45 | 0.8 | 가열로 푸샤 체인 연결핀 전단 | 체인 연결 핀 교체 작업 | 1.06 | 26.7 | 3.98 | Heated pusha chain connection pin shear | Chain link pin replacement work | heating furnace | 0.25 | 3.1759 | 374.17 | 14.0139
3호기 | 가열로 | 6월24일 | 11:12:00 | 11:40:00 | 28 | 0.5 | 트렌스 베어 바디 체결 볼트 | 전단 볼트 교체 작업 | 1.06 | 26.7 | 3.98 | Trans bare body fastening bolt | Shear bolt replacement work | heating furnace | 0.25 | 3.1759 | 374.17 | 14.0139
3호기 | 가열로 | 6월24일 | 09:10:00 | 09:27:00 | 17 | 0.3 | 트렌스 베어 하단 체인 스 | 프로킷트 위치 이탈 교정 작업 | 1.06 | 26.7 | 3.98 | TRANS BEAR BOTTOM CHAINS | Prokit positional deviation correction work | heating furnace | 0.25 | 3.1759 | 374.17 | 14.0139
3호기 | 가열로 | 8월17일 | 03:30:00 | 03:45:00 | 15 | 0.3 | 크래들 동작안됨 | 푸시백 실린더 후진단 감지 리드 S/W 고정 불량으로 교체 | 2.03 | 23.4 | 8.68 | Cradle does not work | Pushback cylinder reverse end detection lead S/W replaced due to defective fixation | heating furnace | 0.25 | 3.4184 | 351.5 | 15.0214
3호기 | 가열로 | 8월17일 | 04:19:00 | 05:30:00 | 71 | 1.2 | 로그샤 사이드 유압 파이프 볼트 파손 | 볼트 및 오링 교체 | 2.03 | 23.4 | 8.68 | Logsha side hydraulic pipe bolt broken | Bolt and O-ring replacement | heating furnace | 0.25 | 3.4184 | 351.5 | 15.0214
3호기 | 가열로 | 8월17일 | 11:30:00 | 12:30:00 | 60 | 1 | 푸셔 계속 전진되는 현상 | 빌레트 유무 확인 광화이바 센서 브라켓 교정 | 2.03 | 23.4 | 8.68 | Pusher keeps moving forward | Checking for presence of billet Calibration of optical fiber sensor bracket | heating furnace | 0.25 | 3.4184 | 351.5 | 15.0214
3호기 | 가열로 | 8월13일 | 06:30:00 | 08:45:00 | 135 | 2.3 | ZONE#1 파이로트 점화 불능 | 점화 플러그 파손분 교체등 | 2.03 | 23.4 | 8.68 | ZONE#1 Pilot ignition disabled | Replacement of damaged spark plugs, etc. | heating furnace | 0.25 | 3.4184 | 351.5 | 15.0214
3호기 | 가열로 | 8월16일 | 20:30:00 | 22:47:00 | 137 | 2.3 | 푸시백 실린더 누유 | 교체 | 2.03 | 23.4 | 8.68 | Pushback cylinder leak | substitute | heating furnace | 0.25 | 3.4184 | 315.5 | 13.4829
3호기 | 가열로 | 9월3일 | 18:00:00 | 19:20:00 | 80 | 1.3 | 빌레트 가열로 출구측 | 배선 열화 로 교체 작업 | 1.02 | 69.1 | 1.48 | Billet heating furnace outlet side | Replacement work due to deteriorated wiring | heating furnace | 0.25 | 3.1659 | 345.4 | 4.9986
3호기 | 가열로 | 9월28일 | 04:30:00 | 05:30:00 | 60 | 1 | 로그샤 크레들 실린다 고정 | 볼트 풀림 고정 작업 | 1.02 | 69.1 | 1.48 | Roguesha cradle cylinder fixing | Bolt loosening fixing work | heating furnace | 0.25 | 3.1659 | 345.4 | 4.9986
3호기 | 가열로 | 2016-09-28 | 04:30:00 | 05:30:00 | 60 | 1 | 크레들 실린더 고정 볼트 풀림 | 로드핀 해체후 체결 | 0.87 | 24.7 | 3.53 | Cradle cylinder fixing bolt loosened | Fastening after dismantling the load pin | heating furnace | 0.25 | 3.1284 | 345.4 | 13.9838
3호기 | 가열로 | 2016-09-03 | 17:30:00 | 19:20:00 | 110 | 1.8 | 로그샤 출구측 배선 열화로 오동작. | 센서 배선측 케이블 3M교체작업 | 0.87 | 24.7 | 3.53 | Malfunction due to deterioration of wiring at logsha outlet side. | Sensor wiring side cable 3M replacement work | heating furnace | 0.25 | 3.1284 | 345.4 | 13.9838
3호기 | 가열로 | 2016-09-08 | 07:55:00 | 08:10:00 | 15 | 0.2 | ZONE#3 애자 파손 교체 요청 | 열전대 휨 교정 및 애자(4홀) 교체 | 0.87 | 24.7 | 3.53 | ZONE#3 Request for replacement of damaged insulator | Correction of thermocouple bending and replacement of insulator (4 holes) | heating furnace | 0.25 | 3.1284 | 345.4 | 13.9838
3호기 | 가열로 | 2016-10-05 | 21:00:00 | 21:15:00 | 15 | 0.2 | ZONE#2 열전대 부러져 온도 감지 불능 | ZONE#2 열전대 끝단 연마 가공후 길이조절 | 1.16 | 29.9 | 3.87 | ZONE#2 Thermocouple is broken and cannot detect temperature. | ZONE#2 Adjust the length after polishing the end of the thermocouple | heating furnace | 0.25 | 3.2009 | 418.5 | 13.9967
3호기 | 가열로 | 2016-10-17 | 12:15:00 | 12:25:00 | 10 | 0.2 | ZONE#4 온도 표시 안됨. | 보상도선 단선으로 단선부위 제거 후 정상동작 | 1.16 | 29.9 | 3.87 | ZONE#4 temperature not displayed. | Normal operation after removal of disconnection due to disconnection of compensation conductor | heating furnace | 0.25 | 3.2009 | 418.5 | 13.9967
3호기 | 가열로 | 2016-10-24 | 14:00:00 | 14:20:00 | 20 | 0.3 | 이형재 분사장치 약품 분사 불능 | S/V 확인 이상 없음 S/V 출구 호스니쁠 막힘으로 AIR 이용 분해청소후 복구 | 1.16 | 29.9 | 3.87 | Release material injection device cannot spray chemicals | Check S/V. No problem. S/V outlet hose nipple is clogged. Recovery after disassembly and cleaning using AIR | heating furnace | 0.25 | 3.2009 | 418.5 | 13.9967
3호기 | 가열로 | 2016-11-25 | 03:07:00 | 04:41:00 | 94 | 1.6 | 이젝트 실린더 | 누유교체 | 2.97 | 122.8 | 2.42 | eject cylinder | Oil leak replacement | heating furnace | 0.25 | 3.6534 | 368.5 | 3.0008
3호기 | 가열로 | 2014-08-12 | 03:00:00 | 03:40:00 | 40 | 0.7 | 빌레트 콜 기능 불능 | 로그파일 점검후 동작되나 M/M동작은 불능이라 임시사용중 | 18.75 | 18.5 | 83.96 | Billet call function disabled | Does it work after checking the log file? M/M operation is not possible, so it is being used temporarily. | heating furnace | 0.25 | 7.5984 | 185.44 | 10.0238
3호기 | 가열로 | 2014-08-12 | 01:30:00 | 03:00:00 | 90 | 1.5 | 빌레트 가열로 퍼지 동작 안됨 | HOT JET FAN M/M교체 후 퍼지정상작동 | 18.75 | 18.5 | 83.96 | Purge does not work due to billet heating | Normal purge operation after HOT JET FAN M/M replacement | heating furnace | 0.25 | 7.5984 | 185.44 | 10.0238
3호기 | 가열로 | 2014-09-01 | 08:30:00 | 08:50:00 | 20 | 0.3 | probe존 파일럿점화불능 | 점화플러그 파손, 교체 및 점화플러그 케이블 재 연결 | 4.67 | 31.6 | 2.82 | Probe zone pilot ignition disabled | Spark plug damage, replacement and Reconnect spark plug cable | heating furnace | 0.25 | 4.0784 | 316.04 | 10.0013
3호기 | 가열로 | 2014-10-07 | 08:40:00 | 09:00:00 | 15 | 0.3 | O/P판넬 통신에러 | 통신 케이블 접촉 불량 | 12.43 | 50.2 | 2.05 | O/P panel communication error | Poor communication cable contact | heating furnace | 0.25 | 6.0184 | 351.38 | 6.9996
3호기 | 가열로 | 2014-11-07 | 13:40:00 | 14:55:00 | 60 | 1 | 이젝트, 푸쉬백 동작 불능 | 샤 하강완료 리미트 S/W 소손으로 교체 SZL-WL c-BLE 및 PLC프로그램 점검 | 11.53 | 60.1 | 3.91 | Eject, pushback not working | Sha descent completion limit S/W replaced due to burnout SZL-WL c-BLE and PLC program inspection | heating furnace | 0.25 | 5.7934 | 360.73 | 6.0022
3호기 | 풀러 | 5월24일 | 11:40:00 | 11:50:00 | 10 | 0.2 | 풀러 작업 중 에러 | 트레이 미동 작으로 리미트 교체 | 0.72 | 40.4 | 1.79 | Error during puller operation | Limit replacement due to tray not operating | fuller | 0.09 | 1.1127 | 363.43 | 8.9958
3호기 | 풀러 | 7월13일 | 13:30:00 | 14:00:00 | 30 | 0.5 | 풀러 안전 센서 감지 불 | 센서 위 이물질 제거 후 정상 작업 | 1.44 | 51 | 2.83 | Fuller safety sensor detects fire | Normal operation after removing foreign substances on the sensor | fuller | 0.09 | 1.1775 | 357.16 | 7.0031
3호기 | 풀러 | 2016-10-12 | 21:00:00 | 21:15:00 | 15 | 0.2 | 풀러 자동동작 불능으로 점검요청 | 리미트 S/W 고정 후 정상동작 | 1.16 | 29.9 | 3.87 | Request for inspection due to automatic puller operation failure | Normal operation after fixing limit S/W | fuller | 0.09 | 1.1523 | 418.5 | 13.9967
3호기 | 풀러 | 2014-09-30 | 22:00:00 | 23:00:00 | 60 | 1 | 풀러 동작불능 | 집진자 이탈 및 단선으로 재연결 후 정상동작 | 4.67 | 31.6 | 2.82 | Puller not working | Normal operation after dust collector separation and reconnection due to disconnection | fuller | 0.09 | 1.4682 | 316.04 | 10.0013
3호기 | 핫쏘 | 1월14일 | 07:30:00 | 08:00:00 | 30 | 0.5 | HOT SAW MOTOR 과부하 트립 | 유압펌프 압력 조절 후 작업 | 0 | 30.7 | 2.4 | HOT SAW MOTOR OVERLOAD TRIP | Work after adjusting hydraulic pump pressure | Hasso | 0.1 | 1.1643 | 401.23 | 13.0694
3호기 | 핫쏘 | 5월16일 | 19:28:00 | 19:50:00 | 22 | 0.4 | HOT SAW박스 볼트 풀림 | 볼트 풀림 조임 작업 | 0.72 | 40.4 | 1.79 | HOT SAW box bolt loosened | Bolt loosening and tightening work | Hasso | 0.1 | 1.2363 | 363.43 | 8.9958
3호기 | 핫쏘 | 5월26일 | 10:30:00 | 12:30:00 | 120 | 2 | hot saw clamp 센서 감지不 | 케이불 일부 교체 작업 | 0.72 | 40.4 | 1.79 | hot saw clamp sensor not detected | Partial cable replacement work | Hasso | 0.1 | 1.2363 | 363.43 | 8.9958
3호기 | 핫쏘 | 6월11일 | 14:10:00 | 15:13:00 | 63 | 1.1 | HOT SAW SHAFT 마모 | 예비품 으로 교체 작업 | 1.06 | 26.7 | 3.98 | HOT SAW SHAFT Wear | Replacement work with spare parts | Hasso | 0.1 | 1.2703 | 374.17 | 14.0139
3호기 | 핫쏘 | 6월28일 | 13:50:00 | 14:47:00 | 57 | 0.9 | HOT SAW 베아링 마모 | 베아링 교체 후 정상 작업 | 1.06 | 26.7 | 3.98 | HOT SAW bearing wear | Normal operation after bearing replacement | Hasso | 0.1 | 1.2703 | 374.17 | 14.0139
3호기 | 핫쏘 | 2014-09-27 | 10:10:00 | 12:20:00 | 130 | 2.2 | 유압 작동 불능 | 유압 펌프 중고품 교체작업 | 4.67 | 31.6 | 2.82 | Hydraulic inoperability | Hydraulic pump used product replacement work | Hasso | 0.1 | 1.6313 | 316.04 | 10.0013
3호기 | 후면 | 1월7일 | 06:30:00 | 06:45:00 | 15 | 0.3 | 교정기 판넬CPTRIP | ON/OFF후 정상 동작 | 0 | 30.7 | 2.4 | Calibrator panelCPTRIP | Normal operation after ON/OFF | back side | 0.15 | 1.7465 | 401.23 | 13.0694
3호기 | 후면 | 4월8일 | 16:30:00 | 17:30:00 | 60 | 1 | 엔드 쏘 하강 감지센서 에러 | 센서 조정 작업 | 0.78 | 15.9 | 4.89 | End saw lowering detection sensor error | Sensor adjustment operation | back side | 0.15 | 1.8635 | 317.18 | 19.9484
3호기 | 후면 | 4월28일 | 23:40:00 | 23:55:00 | 15 | 0.2 | 교정기 테일헤드 동작 不 | 안전 센서 에러 교정 작업 | 0.78 | 15.9 | 4.89 | Corrector tail head not operating | Safety sensor error correction work | back side | 0.15 | 1.8635 | 317.18 | 19.9484
3호기 | 후면 | 6월3일 | 11:00:00 | 11:30:00 | 30 | 0.5 | 교정기 안전센서 계속 감지 | 감지 센소 조정 후 정상 작업 | 1.06 | 26.7 | 3.98 | Calibrator safety sensor continues to detect | Normal operation after adjusting the detection sensor | back side | 0.15 | 1.9055 | 374.17 | 14.0139
3호기 | 후면 | 6월28일 | 14:00:00 | 14:20:00 | 20 | 0.3 | 하이템포 콘베어 동작 不 | 인버터 알람 발생 리셋 후 동작 | 1.06 | 26.7 | 3.98 | High tempo conveyor not operating | Operation after inverter alarm occurrence reset | back side | 0.15 | 1.9055 | 374.17 | 14.0139
3호기 | 후면 | 7월11일 | 15:00:00 | 15:40:00 | 40 | 0.7 | SAW FEED C/V 동작 불 | UP 센서 감지 불 교정 작업 | 1.44 | 51 | 2.83 | SAW FEED C/V operation not working | UP sensor detects fault correction action | back side | 0.15 | 1.9625 | 357.16 | 7.0031
3호기 | 후면 | 7월23일 | 04:07:00 | 06:30:00 | 143 | 2.4 | 스텍카 겐트리 엘레베이타 | 인버터 알람 발생 원인 파악 제거 | 1.44 | 51 | 2.83 | Stacka Gantry Elevator | Identify the cause of the inverter alarm and eliminate it | back side | 0.15 | 1.9625 | 357.16 | 7.0031
3호기 | 후면 | 8월24일 | 13:40:00 | 13:50:00 | 10 | 0.2 | 퀜칭펌프 Sol' fuse 파손 | Fuse 교체 | 2.03 | 23.4 | 8.68 | Quenching pump Sol' fuse damaged | Fuse replacement | back side | 0.15 | 2.051 | 315.5 | 13.4829
3호기 | 후면 | 8월22일 | 11:10:00 | 11:26:00 | 16 | 0.3 | Runout table up/down 안됨 | 센서 이물질 제거후 동작 | 2.03 | 23.4 | 8.68 | Runout table up/down does not work | Operation after removing sensor foreign matter | back side | 0.15 | 2.051 | 315.5 | 13.4829
3호기 | 후면 | 8월18일 | 03:00:00 | 03:10:00 | 10 | 0.2 | Discharge C/V 동작안됨 | 릴레이 고정불량으로 고정후 정상동작 | 2.03 | 23.4 | 8.68 | Discharge C/V not working | Normal operation after fixing due to defective relay | back side | 0.15 | 2.051 | 315.5 | 13.4829
3호기 | 후면 | 2016-09-22 | 19:23:00 | 21:30:00 | 127 | 2.1 | 후면 숏피드 구동 모터 동작 안됨 | 대체 교체및 스프라켓 맞춤 작업 | 0.87 | 24.7 | 3.53 | Rear short feed drive motor does not operate | Substitution replacement and sprocket customization work | back side | 0.15 | 1.877 | 345.4 | 13.9838
3호기 | 후면 | 2016-09-19 | 21:00:00 | 21:15:00 | 15 | 0.2 | MID TEMP C/V 자동운전시 정지 안됨 | 말굽형 센서 이물질 제거후 정상동작 | 0.87 | 24.7 | 3.53 | MID TEMP C/V does not stop during automatic operation | Horseshoe type sensor operates normally after removing foreign substances. | back side | 0.15 | 1.877 | 345.4 | 13.9838
3호기 | 후면 | 2016-09-26 | 12:30:00 | 13:50:00 | 80 | 1.3 | 빌레트 넘김 장치 쏠 블럭 크렉 누유 | 빌레트 넘김 장치 쏠 블럭 크렉 누유 교체작업 | 0.87 | 24.7 | 3.53 | Billet flipping device sole block crack leak | Billet flipping device saw block crack oil leak replacement work | back side | 0.15 | 1.877 | 345.4 | 13.9838
3호기 | 후면 | 2016-09-03 | 04:27:00 | 05:30:00 | 63 | 1.1 | 보조 로더 배관 파손 | 보조 로더 배관 파손 교체 체결 | 0.87 | 24.7 | 3.53 | Auxiliary loader pipe damage | Auxiliary loader pipe damage replacement and fastening | back side | 0.15 | 1.877 | 345.4 | 13.9838
3호기 | 후면 | 2016-09-26 | 18:30:00 | 19:30:00 | 60 | 1 | 후면 SAW-FEEDER 구동불가 | 후면 SAW-FEEDER MOTOR 소손으로 수리/입고 | 0.87 | 24.7 | 3.53 | Rear SAW-FEEDER cannot be operated | Rear SAW-FEEDER MOTOR damaged and repaired/received | back side | 0.15 | 1.877 | 345.4 | 13.9838
3호기 | 후면 | 2016-09-24 | 21:10:00 | 21:40:00 | 30 | 0.5 | 파워해드 조 상/하/전/후 4방향 레버스위치 소손 | LVL-4M-11 1EA교체 | 0.87 | 24.7 | 3.53 | Power head up/down/front/back 4-way lever switch burned out | LVL-4M-11 1EA replacement | back side | 0.15 | 1.877 | 345.4 | 13.9838
3호기 | 후면 | 2016-09-02 | 19:30:00 | 20:00:00 | 30 | 0.5 | TAIL HEAD JAW DOWN 동작 불능 | 분해 청소 및 센서부 보호카바(판) 교체 | 0.87 | 24.7 | 3.53 | TAIL HEAD JAW DOWN does not work | Disassembly and cleaning and replacement of sensor protection cover (plate) | back side | 0.15 | 1.877 | 345.4 | 13.9838
3호기 | 후면 | 2016-10-24 | 17:30:00 | 18:10:00 | 40 | 0.7 | 핫쏘우 리프트 실린더 작동 안됨 | 핫쏘우 리프트 실린더 작동 안됨 교체 | 1.16 | 29.9 | 3.87 | Hot saw lift cylinder not working | Hot saw lift cylinder not working replace | back side | 0.15 | 1.9205 | 418.5 | 13.9967
3호기 | 후면 | 2016-10-28 | 03:15:00 | 03:25:00 | 10 | 0.2 | HI TEMP C/V 구동안됨. | 체인이탈로 조치요청. | 1.16 | 29.9 | 3.87 | HI TEMP C/V not running. | Request for action due to chain breakage. | back side | 0.15 | 1.9205 | 418.5 | 13.9967
3호기 | 후면 | 2016-10-06 | 12:20:00 | 13:10:00 | 50 | 0.8 | UP/DOWN E/V MOTOR 소음발생으로 점검요청 | 브레이크 패드 교체, 저속 10HZ→20HZ변경. | 1.16 | 29.9 | 3.87 | Request for inspection due to UP/DOWN E/V MOTOR noise | Brake pad replacement, low speed change from 10HZ to 20HZ. | back side | 0.15 | 1.9205 | 418.5 | 13.9967
3호기 | 후면 | 2014-08-05 | 03:50:00 | 04:11:00 | 21 | 0.4 | 핸들링 3호기 Hi TEMP C/V작동불능 | HI TEMP C/V인버터 알람발생, 해제후 정상작동 | 18.75 | 18.5 | 83.96 | Handling Unit 3 Hi TEMP C/V inoperable | HI TEMP C/V inverter alarm occurs, normal operation after release | back side | 0.15 | 4.559 | 185.44 | 10.0238
3호기 | 후면 | 2014-08-11 | 14:00:00 | 14:15:00 | 10 | 0.2 | HI TEMP C/V작동불능 | HI TEMP C/V인버터 과부하로 RESET | 18.75 | 18.5 | 83.96 | HI TEMP C/V inoperable | HI TEMP RESET due to C/V inverter overload | back side | 0.15 | 4.559 | 185.44 | 10.0238
3호기 | 후면 | 2014-09-06 | 23:20:00 | 00:45:00 | 70 | 1.2 | 정렬 c/v작동 불능 | fuse frs-r-3 2/10 amp 2ea교체 및 인버터 소손으로 교체, L7-2마력 및 파라메타 값 입력 후 정상작동 | 4.67 | 31.6 | 2.82 | Align c/v not working | fuse frs-r-3 2/10 amp 2ea replacement and Replaced due to inverter burnout, L7-2 horsepower and Normal operation after entering parameter values | back side | 0.15 | 2.447 | 316.04 | 10.0013
3호기 | 후면 | 2014-09-25 | 01:45:00 | 02:30:00 | 45 | 0.8 | 클램프 레규레이터 파손 | 레규레이터 교체작업 | 4.67 | 31.6 | 2.82 | Clamp regulator broken | Regulator replacement work | back side | 0.15 | 2.447 | 316.04 | 10.0013
3호기 | 후면 | 2014-09-26 | 08:30:00 | 09:15:00 | 45 | 0.8 | 상/하 클럼프 동작불능 | 브래킷 교정 및 센서위치 교정 후 정상동작 | 4.67 | 31.6 | 2.82 | Up/down clump not working | Normal operation after bracket calibration and sensor position calibration | back side | 0.15 | 2.447 | 316.04 | 10.0013
3호기 | 후면 | 2014-10-13 | 21:40:00 | 21:50:00 | 10 | 0.2 | 톱날 전진 불능 | 도어 L/S에어 청소 후 정상동작 | 12.43 | 50.2 | 2.05 | Saw blade cannot advance | Normal operation after cleaning door L/S air | back side | 0.15 | 3.611 | 351.38 | 6.9996
3호기 | 후면 | 2014-10-17 | 16:00:00 | 19:20:00 | 60 | 1 | 절단기 절단이상 | SAW상승 카운터 값의 이상신호로 절단 불량 발생 | 12.43 | 50.2 | 2.05 | Cutter cutting error | Cut off due to abnormal signal of SAW rising counter value defect occurred | back side | 0.15 | 3.611 | 351.38 | 6.9996
3호기 | 후면 | 2014-11-21 | 17:00:00 | 20:00:00 | 60 | 1 | 톱날 하강 동작 이상 | 하강 감지 리미트 스위치 교정작업 | 11.53 | 60.1 | 3.91 | Abnormal saw blade lowering motion | Fall detection limit switch calibration work | back side | 0.15 | 3.476 | 360.73 | 6.0022
3호기 | 후면 | 2014-11-26 | 21:30:00 | 22:00:00 | 15 | 0.3 | 톱날 절단 후 후진 불능 | 감지봉 교정 | 11.53 | 60.1 | 3.91 | Unable to retract after cutting the saw blade | Sensing rod calibration | back side | 0.15 | 3.476 | 360.73 | 6.0022
3호기 | 기타 | 4월11일 | 09:00:00 | 09:10:00 | 10 | 0.2 | H-9 VCB OCR TRIP | RESET | 0.78 | 15.9 | 4.89 | H-9 VCB OCR TRIP | RESET | etc | 0.06 | 0.74541 | 317.18 | 19.9484
3호기 | 기타 | 4월12일 | 19:43:00 | 19:50:00 | 7 | 0.1 | H-9 VCB OCR TRIP | RESET | 0.78 | 15.9 | 4.89 | H-9 VCB OCR TRIP | RESET | etc | 0.06 | 0.74541 | 317.18 | 19.9484
3호기 | 기타 | 4월12일 | 16:22:00 | 16:30:00 | 8 | 0.1 | H-9 VCB OCR TRIP | RESET | 0.78 | 15.9 | 4.89 | H-9 VCB OCR TRIP | RESET | etc | 0.06 | 0.74541 | 317.18 | 19.9484
3호기 | 기타 | 4월12일 | 14:09:00 | 14:20:00 | 11 | 0.2 | H-9 VCB OCR TRIP | RESET | 0.78 | 15.9 | 4.89 | H-9 VCB OCR TRIP | RESET | etc | 0.06 | 0.74541 | 317.18 | 19.9484
3호기 | 기타 | 4월12일 | 12:23:00 | 12:30:00 | 7 | 0.1 | H-9 VCB OCR TRIP | RESET | 0.78 | 15.9 | 4.89 | H-9 VCB OCR TRIP | RESET | etc | 0.06 | 0.74541 | 317.18 | 19.9484
3호기 | 기타 | 4월18일 | 23:10:00 | 23:15:00 | 5 | 0.1 | H-9 VCB OCR TRIP | RESET | 0.78 | 15.9 | 4.89 | H-9 VCB OCR TRIP | RESET | etc | 0.06 | 0.74541 | 317.18 | 19.9484
3호기 | 기타 | 4월19일 | 21:18:00 | 21:25:00 | 7 | 0.1 | H-9 VCB OCR TRIP | RESET | 0.78 | 15.9 | 4.89 | H-9 VCB OCR TRIP | RESET | etc | 0.06 | 0.74541 | 317.18 | 19.9484
3호기 | 기타 | 4월21일 | 06:58:00 | 07:05:00 | 7 | 0.1 | H-9 VCB OCR TRIP | RESET | 0.78 | 15.9 | 4.89 | H-9 VCB OCR TRIP | RESET | etc | 0.06 | 0.74541 | 317.18 | 19.9484
4호기 | 압출기 | 1월17일 | 03:40:00 | 07:10:00 | 210 | 3.5 | AUX PUMP MOTOR | 베어링 교체 작업 | 1.88 | 68.7 | 2.74 | AUX PUMP MOTOR | Bearing replacement work | extruder | 0.35 | 4.7332 | 412.43 | 6.0033
4호기 | 압출기 | 2월19일 | 13:40:00 | 16:40:00 | 180 | 3 | 오일쿨러 냉각수 펌프 고장 | 냉각수 펌프 베아링 교체 및 씰 교체 | 1.77 | 120.1 | 1.47 | Oil cooler coolant pump failure | Coolant pump bearing replacement and seal replacement | extruder | 0.35 | 4.6947 | 360.26 | 2.9997
4호기 | 압출기 | 3월13일 | 06:45:00 | 07:20:00 | 35 | 0.6 | 트렌스 베어 동작 不 | 리미트 스위치 교체 작업 | 0.35 | 115.9 | 0.3 | Trans bear not operating | Limit switch replacement work | extruder | 0.35 | 4.1977 | 463.78 | 4.0016
4호기 | 압출기 | 4월5일 | 09:20:00 | 09:25:00 | 5 | 0.1 | 오피 판넬 사이클 스위치 | 교체 작업 | 0.68 | 31.5 | 2.15 | Office panel cycle switch | replacement work | extruder | 0.35 | 4.3132 | 377.57 | 11.9863
4호기 | 압출기 | 4월6일 | 11:30:00 | 12:15:00 | 45 | 0.7 | 콘테이너 히타 온도 상 승 不 | 전기 마그넥틱 교체작업 | 0.68 | 31.5 | 2.15 | Container heater temperature does not rise | Electric magnetic replacement work | extruder | 0.35 | 4.3132 | 377.57 | 11.9863
4호기 | 압출기 | 7월4일 | 08:30:00 | 09:55:00 | 85 | 1.4 | 콘테이너 중 통 교체 후 슬 | 리부 로다 간 걸림 임시 걸림 해제 작업 | 1.02 | 79.8 | 1.28 | Alcohol after replacing the container | Temporary jam removal operation between ribu rodda | extruder | 0.35 | 4.4322 | 399.13 | 5.0016
4호기 | 압출기 | 8월17일 | 04:30:00 | 05:15:00 | 45 | 0.8 | 메인실린다 후진 不 | PLC 카드 접점 소손 으로 예비품 으로 교체 | 1.03 | 39.2 | 2.63 | Main cylinder not retracting | PLC card contacts burned out, replaced with spare parts | extruder | 0.35 | 4.4357 | 391.6 | 9.9898
4호기 | 압출기 | 8월31일 | 08:55:00 | 10:10:00 | 75 | 1.3 | 콘테이너 불럭 파일롯트 | 배관 PT닛뿔 전단 구입 후 교체 작업 | 1.03 | 39.2 | 2.63 | container block pilot | Replacement work after purchasing the piping PT unit horn leaflet | extruder | 0.35 | 4.4357 | 391.6 | 9.9898
4호기 | 압출기 | 2016-09-05 | 10:00:00 | 11:30:00 | 90 | 1.5 | 트랜스베어 하강후 상승 동작 불능 | 트랜스베어에서 압출기 빌렛트 넘김시 빌렛트 감지 포토 센서 이상으로 교체KPS-AP500교체 | 0.8 | 36.2 | 2.21 | Upward operation is not possible after the transbear is lowered. | Replace KPS-AP500 due to abnormal billet detection photo sensor when passing the extruder billet in Transbear. | extruder | 0.35 | 4.3552 | 397.8 | 10.989
4호기 | 압출기 | 2016-09-06 | 00:30:00 | 01:30:00 | 60 | 1 | 메인 램 유압 배관 크랙 누유 | 메인 램 유압 배관 크랙 누유 용접 수리 | 0.8 | 36.2 | 2.21 | Main ram hydraulic pipe crack leak | Main ram hydraulic pipe crack leak welding repair | extruder | 0.35 | 4.3552 | 397.8 | 10.989
4호기 | 압출기 | 9/7 | 11:00:00 | 11:10:00 | 10 | 0.2 | 콘테이너히터 온도상승 불능 | 차단기 TRIP으로 복구 후 정상동작. | 0.8 | 36.2 | 2.21 | Container heater temperature cannot rise | Normal operation after recovery with circuit breaker trip. | extruder | 0.35 | 4.3552 | 397.8 | 10.989
4호기 | 압출기 | 2016-10-06 | 13:50:00 | 16:25:00 | 155 | 2.6 | 메인램 누유 | 아답터 교체작업(파레트 부족 ) | 0.95 | 34.6 | 2.75 | Main RAM leak | Adapter replacement work (lack of pallets) | extruder | 0.35 | 4.4077 | 450.1 | 13.0087
4호기 | 압출기 | 2016-10-25 | 23:30:00 | 23:40:00 | 10 | 0.2 | 콘테이너 온도센서 단자대측 단선으로 연결요청 | 단선부위 연결후 정상동작 | 0.95 | 34.6 | 2.75 | Connection request due to disconnection on container temperature sensor terminal block | Normal operation after connecting broken wire | extruder | 0.35 | 4.4077 | 450.1 | 13.0087
4호기 | 압출기 | 2014-08-07 | 01:45:00 | 04:15:00 | 150 | 2.5 | STEM 더미볼트 파손 | 더미볼트 교체 | 7.34 | 56.1 | 2.08 | STEM dummy bolt damaged | Dummy bolt replacement | extruder | 0.35 | 6.6442 | 336.47 | 5.9977
4호기 | 압출기 | 2014-09-03 | 03:10:00 | 05:30:00 | 140 | 2.3 | 컨테이너 후진동작 불능 | 릴리프 교체 및 컨테이너 리미트 교체 | 5.02 | 43.7 | 2.83 | Container cannot move backwards | Relief replacement and container limit replacement | extruder | 0.35 | 5.8322 | 390.02 | 8.9249
4호기 | 압출기 | 2014-09-18 | 08:30:00 | 11:10:00 | 160 | 2.7 | 메인 램 누유 | 패킹 교체작업 | 5.02 | 43.7 | 2.83 | Main ram leak | Packing replacement work | extruder | 0.35 | 5.8322 | 390.02 | 8.9249
4호기 | 압출기 | 2014-09-23 | 23:27:00 | 23:48:00 | 21 | 0.4 | 순간 정전현상 | 간단한 점검후 재작동 | 5.02 | 43.7 | 2.83 | momentary power outage | Restart after simple inspection | extruder | 0.35 | 5.8322 | 390.02 | 8.9249
4호기 | 압출기 | 2014-11-09 | 21:25:00 | 00:20:00 | 175 | 2.9 | 자동 운전 불능 | 자/수동 셀렉터 S/W 불량교체 CYCLE STOP PB S/W 점검 | 10.21 | 92.7 | 5.18 | automatic driving disabled | Replace defective magnetic/manual selector S/W CYCLE STOP PB S/W inspection | extruder | 0.35 | 7.6487 | 370.82 | 4.0002
4호기 | 압출기 | 2014-11-27 | 06:40:00 | 08:30:00 | 110 | 1.8 | 트렌스베어 베어링파손 | 베어링 교체 및 시운전 | 10.21 | 92.7 | 5.18 | Transformer bearing damage | Bearing replacement and commissioning | extruder | 0.35 | 7.6487 | 370.82 | 4.0002
4호기 | 가열로 | 1월19일 | 10:05:00 | 10:40:00 | 35 | 0.6 | 로그샤 하강 S/V 프즈 정검 | PLC 출력 무 전원 ON/OFF 후 정상 동작 | 1.88 | 68.7 | 2.74 | Logsha descent S/V fuse inspection | Normal operation after PLC output power ON/OFF | heating furnace | 0.25 | 3.3809 | 412.43 | 6.0033
4호기 | 가열로 | 1월20일 | 10:55:00 | 12:00:00 | 65 | 1.1 | 로그샤 푸시백 실린다 누유 | 유압 실린다 교체(예비품) | 1.88 | 68.7 | 2.74 | Logsha pushback cylinder leakage | Hydraulic cylinder replacement (spare part) | heating furnace | 0.25 | 3.3809 | 412.43 | 6.0033
4호기 | 가열로 | 3월17일 | 22:30:00 | 22:50:00 | 20 | 0.3 | 로그샤 스토리지 클럼프 | 하강 알람 원인 파악 및 해제 작업 | 0.35 | 115.9 | 0.3 | Logsha Storage Clump | Determine the cause of the descent alarm and take action to clear it | heating furnace | 0.25 | 2.9984 | 463.78 | 4.0016
4호기 | 가열로 | 4월27일 | 23:40:00 | 05:00:00 | 320 | 5.3 | 빌레트 가열로 빌레트 가열로 | 레일 에서 탈선 프르브 위치 조정 작업 | 0.68 | 31.5 | 2.15 | Billet heating furnace Billet heating furnace | Adjusting the position of the derailment probe on the rail | heating furnace | 0.25 | 3.0809 | 377.57 | 11.9863
4호기 | 가열로 | 4월28일 | 01:30:00 | 02:30:00 | 60 | 1 | 빌레트 가열로 레일 불럭 파손 | 레일 부라켓트 부식 으로 탈선 고정 작업 | 0.68 | 31.5 | 2.15 | Damage to rail blocks due to billet heating | Fixing derailment due to corrosion of rail brackets | heating furnace | 0.25 | 3.0809 | 377.57 | 11.9863
4호기 | 가열로 | 6월30일 | 18:30:00 | 19:00:00 | 30 | 0.5 | 이젝트 시린다 누유 | 예비품 실린다 교체작업 | 1 | 98.8 | 1.01 | Eject cold leaking oil | Spare parts loading replacement work | heating furnace | 0.25 | 3.1609 | 395.25 | 4.0005
4호기 | 가열로 | 7월12일 | 22:05:00 | 22:40:00 | 35 | 0.6 | 로그샤 하강 동작 불 | 하강 감지 센서L/S 스위치 소손 교체 작업 | 1.02 | 79.8 | 1.28 | logsha descent action fire | Fall detection sensor L/S switch burnout replacement work | heating furnace | 0.25 | 3.1659 | 399.13 | 5.0016
4호기 | 가열로 | 8월10일 | 02:50:00 | 03:05:00 | 15 | 0.3 | 판넬 ZONE#3 TIC 온도 표시 불능 | ZONE#3 TIC 분해 점검후 재조립 | 1.03 | 39.2 | 2.63 | Panel ZONE#3 TIC temperature not displayed | ZONE#3 TIC disassembly and inspection and reassembly | heating furnace | 0.25 | 3.1684 | 391.6 | 9.9898
4호기 | 가열로 | 8월12일 | 21:00:00 | 21:40:00 | 40 | 0.7 | ZONE#1 파이로트 점화 불능 | UV 센서 감지부 청소및 점화 플러그 교체 | 1.03 | 39.2 | 2.63 | ZONE#1 Pilot ignition disabled | Cleaning of UV sensor detection area and replacement of spark plug | heating furnace | 0.25 | 3.1684 | 391.6 | 9.9898
4호기 | 가열로 | 8월17일 | 04:00:00 | 04:10:00 | 10 | 0.2 | ZONE#3 애자및 외통소손 | 4홀 애자,외통 교체 | 1.03 | 39.2 | 2.63 | ZONE#3 Damage to insulators and external pipes | 4-hole insulator, external cylinder replacement | heating furnace | 0.25 | 3.1684 | 391.6 | 9.9898
4호기 | 가열로 | 8월25일 | 01:40:00 | 01:50:00 | 10 | 0.2 | OP 터치스크린 가열로 온도 표시및 설정 안됨 | 터치 스크린 연결 코넥터 점검후 복구 | 1.03 | 39.2 | 2.63 | OP touch screen heating does not display or set temperature | Repair after inspecting the touch screen connection connector | heating furnace | 0.25 | 3.1684 | 391.6 | 9.9898
4호기 | 가열로 | 8월26일 | 07:45:00 | 08:30:00 | 45 | 0.8 | 판넬ZONE#3 TIC 온도 화면 불량 | TIC 교체후 설정값 변경 | 1.03 | 39.2 | 2.63 | Panel ZONE#3 TIC temperature screen defective | Change settings after replacing TIC | heating furnace | 0.25 | 3.1684 | 391.6 | 9.9898
4호기 | 가열로 | 8월27일 | 01:40:00 | 03:20:00 | 100 | 1.7 | 로그샤 사이드 클램프 누유 | 부싱 커버 오링 교체 | 1.03 | 39.2 | 2.63 | Logsha side clamp leak | Bushing cover o-ring replacement | heating furnace | 0.25 | 3.1684 | 391.6 | 9.9898
4호기 | 가열로 | 9월5일 | 10:00:00 | 11:30:00 | 90 | 1.5 | 트렌스 베어 하강 후 동작 불 | 하강 센서 접촉 불량으로 센서 교체 | 0.78 | 79.6 | 0.98 | Operation not working after lowering the transformer | Replace the sensor due to poor contact with the lowering sensor. | heating furnace | 0.25 | 3.1059 | 397.8 | 4.9975
4호기 | 가열로 | 9월5일 | 08:30:00 | 08:50:00 | 20 | 0.3 | 로그 샤 유압 펌프 모타 트립 | PLC출력카드 퓨즈 소손 교체 작업 | 0.78 | 79.6 | 0.98 | Logsha Hydraulic Pump Motor Trip | PLC output card fuse replacement work | heating furnace | 0.25 | 3.1059 | 397.8 | 4.9975
4호기 | 가열로 | 2016-09-05 | 08:30:00 | 08:50:00 | 20 | 0.3 | 유압펌프 기동 안됨. | PLC 출력카드 FUSE 소손으로 교체 후 정상동작 | 0.8 | 36.2 | 2.21 | Hydraulic pump does not start. | Normal operation after replacement due to burnout of PLC output card fuse | heating furnace | 0.25 | 3.1109 | 397.8 | 10.989
4호기 | 가열로 | 2016-10-11 | 03:00:00 | 03:20:00 | 20 | 0.3 | ZONE#3 애자, 외통 소손으로 교체요청 | 외통, 애자 교체작업 | 0.95 | 34.6 | 2.75 | ZONE#3 Insulator and external tube damaged, request for replacement | External cylinder and insulator replacement work | heating furnace | 0.25 | 3.1484 | 450.1 | 13.0087
4호기 | 가열로 | 2016-10-25 | 09:50:00 | 10:10:00 | 20 | 0.3 | ZONE#1 열전대 휨 및 애자 파손 | 열전대 교정 및 애자 교체 | 0.95 | 34.6 | 2.75 | ZONE#1 Thermocouple bending and insulator damage | Thermocouple calibration and insulator replacement | heating furnace | 0.25 | 3.1484 | 450.1 | 13.0087
4호기 | 가열로 | 2016-10-03 | 20:50:00 | 21:50:00 | 60 | 1 | 정상 작업중 판넬내 CP(107) TRIP으로 전체 꺼짐 | CP(107) TRIP 복구 및 누전 점검 | 0.95 | 34.6 | 2.75 | During normal operation, CP(107) in the panel is completely turned off due to TRIP. | CP(107) TRIP recovery and leakage inspection | heating furnace | 0.25 | 3.1484 | 450.1 | 13.0087
4호기 | 가열로 | 2016-11-25 | 08:30:00 | 09:30:00 | 60 | 1 | HOT JAT FAN 모트롤모터 측 배선 단선으로열림/닫힘 동작 불능. | 단선부위 연결, 연비 조정. | 1 | 231.2 | 0.43 | HOT JAT FAN Open/close operation is disabled due to disconnection of the wiring on the motor control motor side. | Connecting disconnected parts, adjusting fuel efficiency. | heating furnace | 0.25 | 3.1609 | 462.4 | 2
4호기 | 가열로 | 2016-11-24 | 06:41:00 | 07:40:00 | 59 | 1 | 유압모터 EOCR TRIP으로 점검요청. | 정격-65A 부하전류-100A로 릴리프 압조절. 부하전류 20~60A | 1 | 231.2 | 0.43 | Request inspection with hydraulic motor EOCR TRIP. | Relief pressure adjustment with rated - 65A load current - 100A. Load current 20~60A | heating furnace | 0.25 | 3.1609 | 462.4 | 2
4호기 | 가열로 | 2014-08-04 | 09:20:00 | 09:25:00 | 5 | 0.1 | 빌레트 가열로 작동 불능 | 4호 조작용 CP TRIP 2회발생, 재투입후 정상작동 | 7.34 | 56.1 | 2.08 | Billet heating furnace inoperable | No. 4 operation CP TRIP occurs twice, after re-injection in normal operation | heating furnace | 0.25 | 4.7459 | 336.47 | 5.9977
4호기 | 가열로 | 2014-08-08 | 22:30:00 | 00:10:00 | 100 | 1.7 | 유도판 크랙현상 | 크랙 부위 용접작업 | 7.34 | 56.1 | 2.08 | Guide board crack phenomenon | Welding work on crack areas | heating furnace | 0.25 | 4.7459 | 336.47 | 5.9977
4호기 | 가열로 | 2014-09-05 | 04:20:00 | 04:50:00 | 25 | 0.4 | zone#3 외통 및 애자파손 | 외통 및 애자 교체 | 5.02 | 43.7 | 2.83 | zone#3 External cylinder and insulator damage | External cylinder and insulator replacement | heating furnace | 0.25 | 4.1659 | 390.02 | 8.9249
4호기 | 가열로 | 2014-09-05 | 06:10:00 | 06:35:00 | 25 | 0.4 | 가열로 출구 유도판 파손 | 파손부위 용접 작업 | 5.02 | 43.7 | 2.83 | Damage to the heating furnace outlet guide plate | Welding work on damaged areas | heating furnace | 0.25 | 4.1659 | 390.02 | 8.9249
4호기 | 가열로 | 2014-09-29 | 08:30:00 | 09:45:00 | 75 | 1.3 | 빌레트가열로 동작불능 | 유압펌프 릴리프 압력조정 로그샤 UP 감지 L/S교체 HOT JAT FAN 링게이지 불량 교체 | 5.02 | 43.7 | 2.83 | Inoperable due to billet heating | Hydraulic pump relief pressure adjustment Logsha UP detection L/S replacement Replace defective HOT JAT FAN ring gauge | heating furnace | 0.25 | 4.1659 | 390.02 | 8.9249
4호기 | 가열로 | 2014-10-14 | 06:40:00 | 07:00:00 | 20 | 0.3 | ZONE#4온도이상 | 보상도선 단선으로 교체 | 9.09 | 110.5 | 0.7 | ZONE#4 temperature abnormality | Replace the compensation conductor with a disconnection. | heating furnace | 0.25 | 5.1834 | 442.02 | 4.0002
4호기 | 가열로 | 2014-11-04 | 03:50:00 | 04:00:00 | 15 | 0.3 | 크레들 UP감지센서 불량 | 근접센서 PRL18-8AO교체 | 10.21 | 92.7 | 5.18 | Cradle UP detection sensor defective | Proximity sensor PRL18-8AO replacement | heating furnace | 0.25 | 5.4634 | 370.82 | 4.0002
4호기 | 가열로 | 2014-11-22 | 03:50:00 | 18:00:00 | 850 | 14.2 | 작업자 부주의로 PLC프로그램 삭제 | 프로그램 설치 후 부분동작 불능 | 10.21 | 92.7 | 5.18 | due to worker negligence Delete PLC program | Partial operation is disabled after program installation | heating furnace | 0.25 | 5.4634 | 370.82 | 4.0002
4호기 | 풀러 | 1월25일 | 09:00:00 | 14:00:00 | 300 | 5 | 풀러 거리값 에러 | POWER SUPPLY 교체후 정상 동작 | 1.88 | 68.7 | 2.74 | Fuller distance error | Normal operation after POWER SUPPLY replacement | fuller | 0.09 | 1.2171 | 412.43 | 6.0033
4호기 | 풀러 | 2월18일 | 20:40:00 | 21:10:00 | 30 | 0.5 | 풀러정지 센서 고장 | 센서 교체작업 | 1.77 | 120.1 | 1.47 | Puller stop sensor failure | Sensor replacement work | fuller | 0.09 | 1.2072 | 360.26 | 2.9997
4호기 | 풀러 | 3월15일 | 21:00:00 | 21:10:00 | 10 | 0.2 | 풀러 죠 다운 동작 不 | 리미트 스위치 교체작업 | 0.89 | 115.9 | 0.3 | No puller jaw down action | Limit switch replacement work | fuller | 0.09 | 1.128 | 463.78 | 4.0016
4호기 | 풀러 | 2016-10-21 | 16:10:00 | 17:30:00 | 80 | 1.3 | 풀러 와이어 터짐 | 풀러 와이어 터짐 교체작업 | 0.95 | 34.6 | 2.75 | Puller wire burst | Puller wire burst replacement work | fuller | 0.09 | 1.1334 | 450.1 | 13.0087
4호기 | 풀러 | 2014-09-11 | 19:20:00 | 19:40:00 | 20 | 0.3 | 날개 휨 현상 | 해당 부위 교정작업 | 5.02 | 43.7 | 2.83 | wing bending phenomenon | Correction work on the relevant area | fuller | 0.09 | 1.4997 | 390.02 | 8.9249
4호기 | 풀러 | 2014-09-25 | 17:00:00 | 20:00:00 | 130 | 2.2 | 롤러 브레이크 풀림 | 브레이크 조정 및 MC교체후 정상동작 | 5.02 | 43.7 | 2.83 | Roller brake released | Normal operation after brake adjustment and MC replacement | fuller | 0.09 | 1.4997 | 390.02 | 8.9249
4호기 | 풀러 | 2014-10-14 | 21:25:00 | 23:05:00 | 100 | 1.7 | 레일 고정볼트 파손 | 볼트 교체 작업 | 9.09 | 110.5 | 0.7 | Rail fixing bolt damaged | Bolt replacement work | fuller | 0.09 | 1.866 | 442.02 | 4.0002
4호기 | 핫쏘 | 1월7일 | 13:50:00 | 14:50:00 | 60 | 1 | HOT SAW UP/DOWN 不 | L/S스위치 교체 후 정상 작업 | 1.88 | 68.7 | 2.74 | HOT SAW UP/DOWN NOT | Normal operation after L/S switch replacement | Hasso | 0.1 | 1.3523 | 412.43 | 6.0033
4호기 | 핫쏘 | 7월13일 | 02:43:00 | 03:40:00 | 57 | 1 | HOT SAW UP/DOWN 不 | 오일 부족 으로 오일 보충 | 1.02 | 79.8 | 1.28 | HOT SAW UP/DOWN NOT | Replenish oil due to lack of oil | Hasso | 0.1 | 1.2663 | 399.13 | 5.0016
4호기 | 핫쏘 | 2014-08-16 | 23:10:00 | 23:30:00 | 20 | 0.3 | 게이지 헤드 스토퍼 업 동작후 작동불능 | 수동조작후 전/후진 정상작동 | 7.34 | 56.1 | 2.08 | Gauge head stopper does not work after up operation | Normal forward/backward operation after manual operation | Hasso | 0.1 | 1.8983 | 336.47 | 5.9977
4호기 | 후면 | 1월13일 | 19:15:00 | 19:20:00 | 5 | 0.1 | PLC 전원 트립 | 복구 후 정상 작업 | 1.88 | 68.7 | 2.74 | PLC power trip | Normal operation after recovery | back side | 0.15 | 2.0285 | 412.43 | 6.0033
4호기 | 후면 | 2월22일 | 18:30:00 | 20:20:00 | 110 | 1.8 | 테일헤드 죠 실린다 나사 마모 | 죠 실린다 나사 마모로 임시 용접후 작업 | 1.77 | 120.1 | 1.47 | Tailhead jaw threaded screw worn | Temporary post-welding work due to wear of the jaw thread screw | back side | 0.15 | 2.012 | 360.26 | 2.9997
4호기 | 후면 | 3월2일 | 22:00:00 | 22:20:00 | 20 | 0.3 | END SAW 절삭유 不 | 절삭유 노줄 교체 작업 | 0.35 | 115.9 | 0.3 | END SAW No cutting oil | Coolant nozzle replacement work | back side | 0.15 | 1.799 | 463.78 | 4.0016
4호기 | 후면 | 5월4일 | 04:30:00 | 05:00:00 | 30 | 0.5 | 게이지 헤드콘베어 동작 불 | 엔코더 예비품 으로 교체후 작업 | 0.9 | 118.1 | 0.76 | Gauge head conveyor operation fire | Work after replacing the encoder with spare parts | back side | 0.15 | 1.8815 | 354.19 | 2.9991
4호기 | 후면 | 5월24일 | 11:05:00 | 11:15:00 | 10 | 0.2 | 퀜칭펌프 모타 트립 | 복구 후 작업 | 0.9 | 118.1 | 0.76 | Quenching pump motor trip | Post-recovery operations | back side | 0.15 | 1.8815 | 354.19 | 2.9991
4호기 | 후면 | 6월29일 | 20:05:00 | 20:45:00 | 40 | 0.7 | 스텍카 겐트리 모타 동작 不 | 모타 부레크 미동 작으로 모타 교체작업 | 1 | 98.8 | 1.01 | Stacker gantry motor not operating | Motor replacement work due to motor brake not working | back side | 0.15 | 1.8965 | 395.25 | 4.0005
4호기 | 후면 | 6월30일 | 03:20:00 | 03:50:00 | 30 | 0.5 | 스텍카 겐트리 모타 부레크 슬립 | 부레크 페드 교체 작업 | 1 | 98.8 | 1.01 | Stacker Gantry Motor Brake Slip | Brake pad replacement work | back side | 0.15 | 1.8965 | 395.25 | 4.0005
4호기 | 후면 | 7월23일 | 19:30:00 | 19:50:00 | 20 | 0.3 | 헨드링 유압 펌프 EOCR | TRIP 리셋 압페어 조정 작업 | 1.02 | 79.8 | 1.28 | Hendring hydraulic pump EOCR | TRIP reset pressure pair adjustment operation | back side | 0.15 | 1.8995 | 399.13 | 5.0016
4호기 | 후면 | 7월28일 | 02:20:00 | 04:10:00 | 110 | 1.8 | END SAW 구동 정지 | 차단기 트립 복구 배선 일부 간 교체 | 1.02 | 79.8 | 1.28 | END SAW operation stop | Replacement of some of the breaker trip recovery wiring. | back side | 0.15 | 1.8995 | 399.13 | 5.0016
4호기 | 후면 | 8월22일 | 11:40:00 | 12:40:00 | 60 | 1 | 베칭 콘베어 동작 不 | 인버터 소손으로 예비품 으로 교체 작업 | 1.03 | 39.2 | 2.63 | Batching conveyor not operating | Replacement work with spare parts due to inverter burnout | back side | 0.15 | 1.901 | 391.6 | 9.9898
4호기 | 후면 | 8월24일 | 16:00:00 | 19:20:00 | 200 | 3.3 | Discharge C/V 계속 전진 | PLC program 수정 | 1.03 | 39.2 | 2.63 | Discharge C/V Keep moving forward | PLC program modification | back side | 0.15 | 1.901 | 391.6 | 9.9898
4호기 | 후면 | 9월2일 | 02:00:00 | 02:15:00 | 15 | 0.3 | 스페이스 바 공급 장치 | 솔레노이드 교체 작업 | 0.78 | 79.6 | 0.98 | space bar feeder | Solenoid replacement work | back side | 0.15 | 1.8635 | 397.8 | 4.9975
4호기 | 후면 | 9월8일 | 13:58:00 | 15:00:00 | 62 | 1 | SAW FEED C/V 인버터 소손 | 인버터 에비품 으로 교체 작업후 정상 | 0.78 | 79.6 | 0.98 | SAW FEED C/V inverter burnout | Normal after replacing inverter with spare parts | back side | 0.15 | 1.8635 | 397.8 | 4.9975
4호기 | 후면 | 9월21일 | 16:40:00 | 17:30:00 | 50 | 0.8 | END SAW 전 후진 비정상 | 유압 필타 막힘으로 필타 교체 후 정상 작업 | 0.78 | 79.6 | 0.98 | END SAW forward/backward abnormality | Normal operation after filter replacement due to hydraulic filter blockage | back side | 0.15 | 1.8635 | 397.8 | 4.9975
4호기 | 후면 | 2016-09-08 | 13:58:00 | 15:00:00 | 62 | 1 | SAW FEED C/V 인버터 소손으로 교체작업 | 440V 7.5HP IS7(1EA)교체 및 시운전확인 | 0.8 | 36.2 | 2.21 | Replacement work due to burnout of SAW FEED C/V inverter | 440V 7.5HP IS7 (1EA) replacement and test run confirmation | back side | 0.15 | 1.8665 | 397.8 | 10.989
4호기 | 후면 | 2016-09-02 | 02:00:00 | 02:15:00 | 15 | 0.3 | 쫄대C/V 쫄대 정렬 AIR S/V 이상으로 점검요청 | AIR S/V 이물질로 동작안됨 청소후 정상동작 | 0.8 | 36.2 | 2.21 | Request for inspection due to Jjoldae C/V Jjoldae alignment AIR S/V abnormality | AIR S/V does not operate due to foreign substances. Operates normally after cleaning. | back side | 0.15 | 1.8665 | 397.8 | 10.989
4호기 | 후면 | 2016-09-21 | 16:40:00 | 17:30:00 | 50 | 0.8 | 후면 절단기 유압유니트 토출 불안정 | 오일 휠터 교체및유니트 청소 오일 교체 | 0.8 | 36.2 | 2.21 | Rear cutter hydraulic unit discharge instability | Oil filter replacement and unit cleaning Oil replacement | back side | 0.15 | 1.8665 | 397.8 | 10.989
4호기 | 후면 | 2016-09-13 | 07:00:00 | 09:00:00 | 120 | 2 | 게이지헤드 전/후진 동작 불능 | V3 220V 차단기 복구 및 VCT케이블 40m 교체 | 0.8 | 36.2 | 2.21 | Gauge head forward/reverse operation not possible | V3 220V breaker repair and VCT cable 40m replacement | back side | 0.15 | 1.8665 | 397.8 | 10.989
4호기 | 후면 | 2016-09-21 | 16:15:00 | 17:25:00 | 70 | 1.2 | 톱날 전/후진 클램프 UP/DOWN 동작 불능 | HYD PUMP UNIT OIL TANK 분해 청소 및 흡입관 필터 교체후 복구 | 0.8 | 36.2 | 2.21 | Saw blade forward/reverse clamp UP/DOWN operation not possible | Recovery after disassembling and cleaning HYD PUMP UNIT OIL TANK and replacing suction pipe filter | back side | 0.15 | 1.8665 | 397.8 | 10.989
4호기 | 후면 | 2016-09-19 | 23:00:00 | 23:15:00 | 15 | 0.2 | 유압MOTOR EOCR 과부하로 점검요청 | 유압유 없어 유압유 보충 요청 | 0.8 | 36.2 | 2.21 | Request for inspection due to hydraulic MOTOR EOCR overload | Request to replenish hydraulic oil due to lack of hydraulic oil | back side | 0.15 | 1.8665 | 397.8 | 10.989
4호기 | 후면 | 2016-10-06 | 10:00:00 | 10:50:00 | 50 | 0.8 | 쫄대공급안됨 | 3호기쪽 동작 늦음 에어 공급 점검 | 0.95 | 34.6 | 2.75 | Jjoldae is not supplied | Check the air supply for slow operation of unit 3. | back side | 0.15 | 1.889 | 450.1 | 13.0087
4호기 | 후면 | 2016-10-04 | 13:50:00 | 15:50:00 | 120 | 2 | 핫쏘우 축베어링 파손 | 핫쏘우 축베어링 파손 교체 | 0.95 | 34.6 | 2.75 | Hot saw shaft bearing damage | Hot saw shaft bearing damage replacement | back side | 0.15 | 1.889 | 450.1 | 13.0087
4호기 | 후면 | 2016-10-06 | 10:00:00 | 10:10:00 | 10 | 0.2 | 쫄대 배출장치 2개씩 배출되는 현상으로 점검요청 | 좌우 수평 안맞아 2개씩 배출 됨. 공작반 점검요청 | 0.95 | 34.6 | 2.75 | Request for inspection due to the phenomenon of two jjolda discharge devices being discharged at a time | The left and right sides are not aligned, so two are ejected. Request for work crew inspection | back side | 0.15 | 1.889 | 450.1 | 13.0087
4호기 | 후면 | 2016-10-18 | 09:00:00 | 11:30:00 | 150 | 2.5 | 쫄대 공급 유도판 파손 | 쫄대 공급 유도판 파손 해체후 보강 | 0.95 | 34.6 | 2.75 | Jjoldae supply guide board damaged | Reinforcement after disassembly of damage to the Jjoldae supply guide plate | back side | 0.15 | 1.889 | 450.1 | 13.0087
4호기 | 후면 | 2016-10-10 | 08:30:00 | 08:40:00 | 10 | 0.2 | 핫쏘테이블 후진 동작은 되나 전진 동작 불능 | 유리관 휴즈 확인 정상 복구됨 | 0.95 | 34.6 | 2.75 | The hot saw table can move backwards but cannot move forward. | Checked the glass tube fuse and it was restored to normal. | back side | 0.15 | 1.889 | 450.1 | 13.0087
4호기 | 후면 | 2016-10-17 | 17:50:00 | 18:20:00 | 30 | 0.5 | 쫄대 척킹 장치 유도판 파손 | 쫄대 척킹 장치 유도판 파손 용접 수리 | 0.95 | 34.6 | 2.75 | Jjoldae chucking device guide plate damaged | Jjoldae chucking device guide plate damage welding repair | back side | 0.15 | 1.889 | 450.1 | 13.0087
4호기 | 후면 | 2016-10-05 | 09:00:00 | 09:30:00 | 30 | 0.5 | 후면 쫄대C/V 측 쫄대 배출 안되 점검요청 | AIR SOL V/V(SIV411-IP)교체. 3호기측 걸림현상 | 0.95 | 34.6 | 2.75 | Rear strap C/V side strap does not discharge, request inspection | AIR SOL V/V(SIV411-IP) replacement. Jamming phenomenon at unit 3 | back side | 0.15 | 1.889 | 450.1 | 13.0087
4호기 | 후면 | 2014-08-11 | 15:00:00 | 15:30:00 | 25 | 0.4 | 런아웃 테이블 C/V작동 불능 | 실린더 측 용접부위 소손, 실린더 up동작 불능 해당부위 용접작업 | 7.34 | 56.1 | 2.08 | Runout table C/V inoperable | Welding area on the cylinder side is damaged, cylinder moves up. Welding work on the affected area | back side | 0.15 | 2.8475 | 336.47 | 5.9977
4호기 | 후면 | 2014-08-11 | 15:30:00 | 17:30:00 | 120 | 2 | 런아웃 테이블 실린더 고정판 파손 | 파손부위 용접 및 보강작업 | 7.34 | 56.1 | 2.08 | Runout table cylinder fixing plate damaged | Welding and reinforcement work on damaged areas | back side | 0.15 | 2.8475 | 336.47 | 5.9977
4호기 | 후면 | 2014-10-15 | 21:35:00 | 22:10:00 | 35 | 0.6 | 톱날 후진불능 | 차단기 및 EOCR트립 이상유무 확인중 동작 | 9.09 | 110.5 | 0.7 | Saw blade cannot be retracted | Operating while checking for circuit breaker and EOCR trip abnormalities | back side | 0.15 | 3.11 | 442.02 | 4.0002
4호기 | 후면 | 2014-10-30 | 22:00:00 | 22:30:00 | 30 | 0.5 | 절단기 쫄대 배출부 센서파손 | BUP-50S 교체 | 9.09 | 110.5 | 0.7 | Damaged sensor at the discharge part of the cutter. | BUP-50S replacement | back side | 0.15 | 3.11 | 442.02 | 4.0002
4호기 | 기타 | 4월11일 | 09:00:00 | 09:10:00 | 10 | 0.2 | HV-9 VBC OCR TRIP | RESET | 0.68 | 31.5 | 2.15 | HV-9 VBC OCR TRIP | RESET | etc | 0.06 | 0.73941 | 377.57 | 11.9863
4호기 | 기타 | 4월12일 | 19:43:00 | 19:50:00 | 7 | 0.1 | HV-9 VBC OCR TRIP | RESET | 0.68 | 31.5 | 2.15 | HV-9 VBC OCR TRIP | RESET | etc | 0.06 | 0.73941 | 377.57 | 11.9863
4호기 | 기타 | 4월12일 | 16:22:00 | 16:30:00 | 8 | 0.1 | HV-9 VBC OCR TRIP | RESET | 0.68 | 31.5 | 2.15 | HV-9 VBC OCR TRIP | RESET | etc | 0.06 | 0.73941 | 377.57 | 11.9863
4호기 | 기타 | 4월12일 | 14:09:00 | 14:20:00 | 11 | 0.2 | HV-9 VBC OCR TRIP | RESET | 0.68 | 31.5 | 2.15 | HV-9 VBC OCR TRIP | RESET | etc | 0.06 | 0.73941 | 377.57 | 11.9863
4호기 | 기타 | 4월12일 | 12:23:00 | 12:30:00 | 7 | 0.1 | HV-9 VBC OCR TRIP | RESET | 0.68 | 31.5 | 2.15 | HV-9 VBC OCR TRIP | RESET | etc | 0.06 | 0.73941 | 377.57 | 11.9863
4호기 | 기타 | 4월18일 | 23:10:00 | 23:15:00 | 5 | 0.1 | HV-9 VBC OCR TRIP | RESET | 0.68 | 31.5 | 2.15 | HV-9 VBC OCR TRIP | RESET | etc | 0.06 | 0.73941 | 377.57 | 11.9863
4호기 | 기타 | 4월19일 | 21:18:00 | 21:25:00 | 7 | 0.1 | HV-9 VBC OCR TRIP | RESET | 0.68 | 31.5 | 2.15 | HV-9 VBC OCR TRIP | RESET | etc | 0.06 | 0.73941 | 377.57 | 11.9863
4호기 | 기타 | 4월21일 | 06:58:00 | 07:05:00 | 7 | 0.1 | HV-9 VBC OCR TRIP | RESET | 0.68 | 31.5 | 2.15 | HV-9 VBC OCR TRIP | RESET | etc | 0.06 | 0.73941 | 377.57 | 11.9863
4호기 | 기타 | 2016-09-19 | 18:35:00 | 18:50:00 | 15 | 0.3 | 다이스 히타 DOOR 열림 동작은 되나 닫힘 동작 불능 | DOOR 열림/닫힘용 AIR S/V (SV 620-1L,110V) 교체 | 0.8 | 36.2 | 2.21 | Dice heater DOOR opens but does not close. | Replacement of AIR S/V (SV 620-1L, 110V) for DOOR opening/closing | etc | 0.06 | 0.74661 | 397.8 | 10.989
5호기 | 압출기 | 2월17일 | 01:40:00 | 02:50:00 | 70 | 1.17 | 빌레트 로다 보조 로다 | 실린다 교체 작업 | 1.22 | 113.9 | 1.07 | billet loader auxiliary loader | Silinda replacement work | extruder | 0.35 | 4.5022 | 341.6 | 2.9991
5호기 | 압출기 | 3월18일 | 09:36:00 | 10:10:00 | 34 | 0.57 | 버트로커 실린다 이상 | 실린다 예비품으로 교체 | 1.26 | 58.8 | 2.14 | Buttlocker is loaded and more | Replaced with Silinda spare part | extruder | 0.35 | 4.5162 | 411.26 | 6.9942
5호기 | 압출기 | 4월4일 | 17:13:00 | 17:50:00 | 37 | 0.62 | 다이스 클럼프 고정 볼트 | 전단 불리후 교체작업 | 0.81 | 48.1 | 1.7 | Dice Clump Fixing Bolt | Replacement work after shear failure | extruder | 0.35 | 4.3587 | 288.69 | 6.0019
5호기 | 압출기 | 4월7일 | 20:00:00 | 21:10:00 | 70 | 1.17 | 콘테이너 씰링 압력 不 | 콘테이너 정지 리미트 조정 작업 | 0.81 | 48.1 | 1.7 | No container sealing pressure | Container stop limit adjustment work | extruder | 0.35 | 4.3587 | 288.69 | 6.0019
5호기 | 압출기 | 4월7일 | 08:30:00 | 09:30:00 | 60 | 1 | 콘테이너 히타 센서 연결 | 작업 | 0.81 | 48.1 | 1.7 | Container heater sensor connection | work | extruder | 0.35 | 4.3587 | 288.69 | 6.0019
5호기 | 압출기 | 4월27일 | 09:20:00 | 09:35:00 | 15 | 0.25 | 빌레트 로다 (보조) | 감지 센서 조정 작업 | 0.81 | 48.1 | 1.7 | Villette Roda (assistant) | Detection sensor adjustment operation | extruder | 0.35 | 4.3587 | 288.69 | 6.0019
5호기 | 압출기 | 5월13일 | 07:00:00 | 07:30:00 | 30 | 0.5 | 빌레트 케리어 동작 불 | 리미트 정검 후 교체 작업 | 0.5 | 231.9 | 0.22 | billet carrier operation fire | Replacement work after limit inspection | extruder | 0.35 | 4.2502 | 231.91 | 1
5호기 | 압출기 | 7월25일 | 10:10:00 | 16:30:00 | 380 | 6.33 | 자동 운전 시 퍼프 후 작업 | END 신호 들어와 케이불 | 1.88 | 72.5 | 2.6 | Post-puff operation during automatic operation | END signal comes on cable | extruder | 0.35 | 4.7332 | 362.38 | 4.9983
5호기 | 압출기 | 8월17일 | 14:20:00 | 14:50:00 | 30 | 0.5 | 콤푸레샤 고장 으로 | 에어 부족 기계 정지 | 1.05 | 13.5 | 7.74 | Due to compressor failure | Air shortage machine stops | extruder | 0.35 | 4.4427 | 270.7 | 20.0519
5호기 | 압출기 | 9월23일 | 12:03:00 | 12:30:00 | 27 | 0.45 | 빌레트 보조 로다 페드 | 체결 볼트 전단 불리후 볼트 교체 | 0.53 | 82.9 | 0.64 | Billet auxiliary lower pad | Bolt replacement after fastening bolt shear failure | extruder | 0.35 | 4.2607 | 331.6 | 4
5호기 | 압출기 | 2016-09-23 | 12:03:00 | 12:30:00 | 27 | 0.5 | 보조로더 체결볼트 파손 | 보조로더 체결볼트 파손 교체 | 0.68 | 36.8 | 1.84 | Auxiliary loader fastening bolt damaged | Replacement of damaged auxiliary loader fastening bolts | extruder | 0.35 | 4.3132 | 331.6 | 9.0109
5호기 | 압출기 | 2016-09-26 | 09:30:00 | 09:40:00 | 10 | 0.2 | 다이카세트 포토센서(BUP-30S) 파손 교체요청 | 다이카세트 포토센서(BUP-30S) 파손 교체 완료 | 0.68 | 36.8 | 1.84 | Request for replacement of damaged Dai Cassette photo sensor (BUP-30S) | Dai Cassette Photo Sensor (BUP-30S) Damaged Replaced | extruder | 0.35 | 4.3132 | 331.6 | 9.0109
5호기 | 압출기 | 2016-09-30 | 17:00:00 | 17:15:00 | 15 | 0.2 | 빌레트 로다 NO.1 UP감지 리드S/W 감지 불능 | 빌레트 로다 NO.1 실린더 로드 풀림 재조임 후 복구 | 0.68 | 36.8 | 1.84 | Billet loader NO.1 UP detection lead S/W not detected | Billet loader NO.1 cylinder rod loosened and restored after retightening | extruder | 0.35 | 4.3132 | 331.6 | 9.0109
5호기 | 압출기 | 2016-10-10 | 08:30:00 | 10:55:00 | 145 | 2.4 | 신양2 100HP콤푸레샤 물유입 | 신양2 100HP콤푸레샤 물유입 청소및 파트 교체 | 1.78 | 67 | 2.65 | Shinyang 2 100HP compressor water inflow | Shinyang 2 100HP compressor water inflow cleaning and Part replacement | extruder | 0.35 | 4.6982 | 267.9 | 3.9985
5호기 | 압출기 | 2014-08-15 | 08:47:00 | 10:20:00 | 93 | 1.55 | 푸시백 작동 이상 | 푸시백 교체작업 | 8.54 | 46.9 | 2.18 | Pushback operation error | Pushback replacement work | extruder | 0.35 | 7.0642 | 281.29 | 5.9977
5호기 | 압출기 | 2014-08-22 | 19:30:00 | 21:00:00 | 90 | 1.5 | 게이지헤드 브레이크 유압실린더 교체 | 실린더 해체후 수리 | 8.54 | 46.9 | 2.18 | Gauge head brake hydraulic cylinder replacement | Repair after dismantling the cylinder | extruder | 0.35 | 7.0642 | 281.29 | 5.9977
5호기 | 압출기 | 2014-09-04 | 22:00:00 | 22:15:00 | 5 | 0.08 | 싸이클 스타트 불능 | 조광형 s/w접점 소손으로 교체완료 | 8.61 | 71.9 | 1.36 | Cycle start not possible | Illuminated s/w contact point was replaced due to burnout. | extruder | 0.35 | 7.0887 | 287.55 | 3.9993
5호기 | 압출기 | 2014-10-02 | 05:17:00 | 05:30:00 | 13 | 0.22 | 체인 감지센서 볼트파손 | 파손된 볼트 해체 후 교체작업 | 7.88 | 43.6 | 1.01 | Chain detection sensor bolt broken | Replacement work after dismantling damaged bolts | extruder | 0.35 | 6.8332 | 261.41 | 5.9956
5호기 | 압출기 | 2014-11-06 | 19:00:00 | 20:10:00 | 65 | 1.08 | 자동 압출동작 불능 | 메인로더 상승 리미트 S/W 계속 감지, S/W교체 | 4.94 | 38.9 | 6.52 | Automatic extrusion operation is not possible | Main loader rise limit S/W continues to detect, S/W replacement | extruder | 0.35 | 5.8042 | 311.01 | 7.9951
5호기 | 압출기 | 2014-11-08 | 08:30:00 | 16:20:00 | 470 | 7.83 | 콘테이너 실린더 누유 | 콘테이너 후면 해체 후 용접 | 4.94 | 38.9 | 6.52 | container cylinder oil leak | Welding after dismantling the rear of the container | extruder | 0.35 | 5.8042 | 311.01 | 7.9951
5호기 | 압출기 | 2014-11-14 | 13:30:00 | 16:10:00 | 160 | 2.67 | 로그샤 메인실린더 누유 | 해당 부위 오링 교체작업 | 4.94 | 38.9 | 6.52 | Logsha main cylinder leak | O-ring replacement work in the relevant area | extruder | 0.35 | 5.8042 | 311.01 | 7.9951
5호기 | 가열로 | 2월20일 | 01:40:00 | 02:40:00 | 60 | 1 | 빌레트 가열로 푸시백 | 실린다 오일 누유 교체 작업 | 1.22 | 113.9 | 1.07 | Billet furnace pushback | Silinda oil leak replacement work | heating furnace | 0.25 | 3.2159 | 341.6 | 2.9991
5호기 | 가열로 | 3월5일 | 06:30:00 | 07:00:00 | 30 | 0.5 | 빌레트 콜 不 | 프르그램 오류 발생 | 1.26 | 58.8 | 2.14 | Billet call no | Program error occurred | heating furnace | 0.25 | 3.2259 | 411.26 | 6.9942
5호기 | 가열로 | 3월7일 | 09:30:00 | 10:00:00 | 30 | 0.5 | 자동 운전 중 로그샤 | 절단부분에서 멈춤 센서 교체 | 1.26 | 58.8 | 2.14 | Logsha during automatic driving | Replacing the sensor that stops at the cutting area | heating furnace | 0.25 | 3.2259 | 411.26 | 6.9942
5호기 | 가열로 | 3월11일 | 18:20:00 | 19:20:00 | 60 | 1 | 자동 운전 중 샤동작 不 | 푸셔 풀 빽 센서 불량 교체 | 1.26 | 58.8 | 2.14 | No shaft operation during automatic operation | Replace defective pusher pull back sensor | heating furnace | 0.25 | 3.2259 | 411.26 | 6.9942
5호기 | 가열로 | 3월18일 | 09:36:00 | 10:10:00 | 34 | 0.57 | 이젝트 실린다 누유 | 예비품 실린다 교체 작업 | 1.26 | 58.8 | 2.14 | Ejector cylinder leak | Spare parts loading replacement work | heating furnace | 0.25 | 3.2259 | 411.26 | 6.9942
5호기 | 가열로 | 3월19일 | 23:00:00 | 23:40:00 | 40 | 0.67 | 빌레트 콜 不 | 빌레트 카운터 센서 교체 작업 | 1.26 | 58.8 | 2.14 | Billet call no | Billet counter sensor replacement work | heating furnace | 0.25 | 3.2259 | 411.26 | 6.9942
5호기 | 가열로 | 4월1일 | 10:20:00 | 11:10:00 | 50 | 0.83 | 비레트 가열로 HOT JAT | FAN 베아링 교체작업 | 0.81 | 48.1 | 1.7 | Birette heating furnace HOT JAT | FAN bearing replacement work | heating furnace | 0.25 | 3.1134 | 288.69 | 6.0019
5호기 | 가열로 | 6월9일 | 09:50:00 | 10:30:00 | 40 | 0.67 | 로그샤 이젝트 실린다 누유 | 예비품 으로 교체 작업 | 0.86 | 92.9 | 0.92 | Logsha ejector cylinder leak | Replacement work with spare parts | heating furnace | 0.25 | 3.1259 | 371.77 | 4.0018
5호기 | 가열로 | 7월11일 | 08:10:00 | 09:30:00 | 80 | 1.33 | 가열로 출구 도어 감지 | 리미트 스위치 소손 으로 교체 | 1.88 | 72.5 | 2.6 | Furnace exit door detection | Limit switch burned out, replaced | heating furnace | 0.25 | 3.3809 | 362.38 | 4.9983
5호기 | 가열로 | 7월13일 | 13:30:00 | 14:00:00 | 30 | 0.5 | 가열로2번 존 점화 不 | CR 교체 작업 | 1.88 | 72.5 | 2.6 | Heating furnace zone 2 does not ignite. | CR replacement work | heating furnace | 0.25 | 3.3809 | 362.38 | 4.9983
5호기 | 가열로 | 8월04일 | 08:00:00 | 09:00:00 | 60 | 1 | 빌렛트 가열로 도어 | 리미트 배선 소손 교체 작업 | 1.05 | 13.5 | 7.74 | Billet Furnace Door | Limit wiring burnout replacement work | heating furnace | 0.25 | 3.1734 | 270.7 | 20.0519
5호기 | 가열로 | 8월18일 | 14:00:00 | 14:15:00 | 15 | 0.25 | 로그샤 클램프 동작 불능 | PLC 출력카드 출력불량 단자 탈부착후 정상 작동 | 1.05 | 13.5 | 7.74 | Logsha clamp does not work | PLC output card output is defective. Normal operation after attaching and detaching the terminal. | heating furnace | 0.25 | 3.1734 | 270.7 | 20.0519
5호기 | 가열로 | 8월20일 | 04:20:00 | 05:00:00 | 40 | 0.67 | 로그샤 유압 유니트 모타 | 과 전류 로 트립 모타 정검 | 1.05 | 13.5 | 7.74 | Logsha hydraulic unit motor | Check trip motor due to overcurrent | heating furnace | 0.25 | 3.1734 | 270.7 | 20.0519
5호기 | 가열로 | 8월30일 | 01:30:00 | 02:30:00 | 60 | 1 | 로그샤 탑 클램프 로드 파손 | 비레트 걸림부 해체 작업 | 1.05 | 13.5 | 7.74 | Logsha top clamp rod damaged | Disassembly of billet catch part | heating furnace | 0.25 | 3.1734 | 270.7 | 20.0519
5호기 | 가열로 | 9월19일 | 08:30:00 | 09:15:00 | 45 | 0.75 | 빌레트 가열로 유압 펌프 | 모타 트립 전원 ON/OFF후 정상 | 0.53 | 82.9 | 0.64 | Billet Furnace Hydraulic Pump | Normal after motor trip power ON/OFF | heating furnace | 0.25 | 3.0434 | 331.6 | 4
5호기 | 가열로 | 2016-09-19 | 08:30:00 | 09:15:00 | 45 | 0.8 | 가열로 유압펌프 계속 과부하 TRIP 및 크레들 DOWN 동작 불능 | 전원 OFF후 PLC IN/OUT 카드 탈부착후 유압 펌프 정상 동작되고 크레들DOWN 유입 S/V 배선 단선 재연결 복구 | 0.68 | 36.8 | 1.84 | Heating furnace hydraulic pump continues to overload and trip and cradle down does not work. | After turning off the power and attaching and detaching the PLC IN/OUT card, the hydraulic pump operates normally and the cradle is down and the inflow S/V wiring is disconnected and reconnected. | heating furnace | 0.25 | 3.0809 | 331.6 | 9.0109
5호기 | 가열로 | 2016-09-01 | 12:30:00 | 13:30:00 | 60 | 1 | 푸시벡 실린더 누유 | 푸시벡 실린더 누유 교체 | 0.68 | 36.8 | 1.84 | Pushbeck cylinder oil leak | Pushback cylinder oil leak replacement | heating furnace | 0.25 | 3.0809 | 331.6 | 9.0109
5호기 | 가열로 | 2016-10-28 | 03:00:00 | 03:20:00 | 20 | 0.3 | ZONE#3 외통 소손으로 교체요청 | 외통교체작업 | 1.78 | 67 | 2.65 | Request for replacement due to burnout of ZONE#3 external cylinder | External tube replacement work | heating furnace | 0.25 | 3.3559 | 267.9 | 3.9985
5호기 | 가열로 | 2014-08-30 | 04:00:00 | 04:15:00 | 15 | 0.25 | 빌레트 가열로 퍼지 동작 불능 | M/M내 배선 단선 재연결 | 8.54 | 46.9 | 2.18 | Purge operation is not possible due to billet heating. | Reconnection of wire disconnection in M/M | heating furnace | 0.25 | 5.0459 | 281.29 | 5.9977
5호기 | 가열로 | 2014-10-07 | 14:00:00 | 14:45:00 | 40 | 0.67 | Zone#2 외통찌그러짐 | 외통 교체 및 내통 용접작업 | 7.88 | 43.6 | 1.01 | Zone#2 External dent | External tube replacement and inner tube welding work | heating furnace | 0.25 | 4.8809 | 261.41 | 5.9956
5호기 | 가열로 | 2014-10-11 | 15:30:00 | 16:30:00 | 60 | 1 | 푸시백 작동 불능 | ZONE #2 리드 S/W 교정 PLC 프로그램 확인 | 7.88 | 43.6 | 1.01 | Pushback not working | Check ZONE #2 lead S/W calibration PLC program | heating furnace | 0.25 | 4.8809 | 261.41 | 5.9956
5호기 | 가열로 | 2014-10-21 | 07:30:00 | 07:50:00 | 20 | 0.33 | 로그샤 절단 후 UP동작불능 | 크레들 정 위치 감지 근접 센서 교체 | 7.88 | 43.6 | 1.01 | UP operation is not possible after cutting the log shaft. | Cradle correct position detection proximity sensor replacement | heating furnace | 0.25 | 4.8809 | 261.41 | 5.9956
5호기 | 가열로 | 2014-11-10 | 08:30:00 | 11:00:00 | 150 | 2.5 | 가열로 온도 안올라감 | 전체 보수작업 | 4.94 | 38.9 | 6.52 | Temperature does not rise with heating | Full repair work | heating furnace | 0.25 | 4.1459 | 311.01 | 7.9951
5호기 | 가열로 | 2014-11-17 | 08:30:00 | 12:30:00 | 240 | 4 | 빌레트 auto call 작동불가 | TC 카드 교체, 싸이클 스탑 S/W접점 확인 핫젯휀 SSR 2개 교체 | 4.94 | 38.9 | 6.52 | Billet auto call does not work | Replace TC card, check cycle stop S/W contact point Replacement of 2 hotjet fan SSRs | heating furnace | 0.25 | 4.1459 | 311.01 | 7.9951
5호기 | 가열로 | 2014-11-21 | 11:35:00 | 12:12:00 | 37 | 0.62 | 실린더 로드 부위 누유 | 실린더 교체작업 | 4.94 | 38.9 | 6.52 | Leakage at cylinder rod area | Cylinder replacement work | heating furnace | 0.25 | 4.1459 | 311.01 | 7.9951
5호기 | 풀러 | 1월25일 | 08:30:00 | 10:00:00 | 90 | 1.5 | 풀러 거리값 이상 | POWER SUPPLY 교체후 정상 | 1.5 | 376.9 | 0.4 | Fuller distance value or higher | Normal after replacing POWER SUPPLY | fuller | 0.09 | 1.1829 | 376.91 | 1
5호기 | 풀러 | 2월15일 | 13:30:00 | 15:00:00 | 90 | 1.5 | 풀러 죠 및 트레이 작동 불 | 트레이 기어 부위 추돌 파손 | 1.22 | 113.9 | 1.07 | Puller jaw and tray not working | Collision damage to tray gear area | fuller | 0.09 | 1.1577 | 341.6 | 2.9991
5호기 | 풀러 | 4월8일 | 23:28:00 | 00:30:00 | 62 | 1.03 | 풀러 유압모타 기동 不 | 모터베어링 마모 교체작업 | 0.81 | 48.1 | 1.07 | Puller hydraulic motor does not start | Motor bearing wear replacement work | fuller | 0.09 | 1.1208 | 288.69 | 6.0019
5호기 | 풀러 | 6월21일 | 20:30:00 | 20:50:00 | 20 | 0.33 | 풀러 로라 베아링 소음 | 베아링 불리 후 그리스 주입 | 0.86 | 92.9 | 0.92 | fuller roller bearing noise | Grease injection after bearing removal | fuller | 0.09 | 1.1253 | 371.77 | 4.0018
5호기 | 풀러 | 8월11일 | 17:00:00 | 20:00:00 | 180 | 3 | 풀러 와이어 로프 텐션 | 휠 베아링 파손 가공후 조립 | 1.05 | 13.5 | 7.74 | puller wire rope tension | Assemble after processing wheel bearing damage | fuller | 0.09 | 1.1424 | 270.7 | 20.0519
5호기 | 풀러 | 8월18일 | 16:03:00 | 17:05:00 | 62 | 1.03 | 풀라 드라이브 감속기 | 교체 작업(감속기 베아링 ) | 1.05 | 13.5 | 7.74 | puller drive reducer | Replacement work (reducer bearing) | fuller | 0.09 | 1.1424 | 270.7 | 20.0519
5호기 | 풀러 | 8월24일 | 18:30:00 | 19:40:00 | 70 | 1.17 | 풀러 동작 시 레일 걸림 | 현상 롤라 베아링 교체 | 1.05 | 13.5 | 7.74 | Rail jams during puller operation | Phenomenon roller bearing replacement | fuller | 0.09 | 1.1424 | 270.7 | 20.0519
5호기 | 풀러 | 8월24일 | 16:15:00 | 16:40:00 | 25 | 0.42 | 풀러 레일 마모 된 부위 | 그라인다 로 사상 작업 | 1.05 | 13.5 | 7.74 | Puller rail worn area | Grinding work with a grinder | fuller | 0.09 | 1.1424 | 270.7 | 20.0519
5호기 | 풀러 | 8월24일 | 15:00:00 | 15:45:00 | 45 | 0.75 | 풀러 레일 마모 된 부위 | 그라인다 로 사상 작업 | 1.05 | 13.5 | 7.74 | Puller rail worn area | Grinding work with a grinder | fuller | 0.09 | 1.1424 | 270.7 | 20.0519
5호기 | 풀러 | 8월25일 | 08:45:00 | 10:30:00 | 105 | 1.75 | 풀라 자동 운전시 중간에 | 멈 춤 현상 정검 | 1.05 | 13.5 | 7.74 | Fully in the middle of automatic operation | Check for stoppage phenomenon | fuller | 0.09 | 1.1424 | 270.7 | 20.0519
5호기 | 풀러 | 8월25일 | 11:30:00 | 12:00:00 | 30 | 0.5 | 풀라 자동 운전시 중간에 | 멈 춤 현상 정검 | 1.05 | 13.5 | 7.74 | Fully in the middle of automatic operation | Check for stoppage phenomenon | fuller | 0.09 | 1.1424 | 270.7 | 20.0519
5호기 | 풀러 | 8월25일 | 12:00:00 | 16:30:00 | 270 | 4.5 | 풀라 자동 운전시 중간에 | 멈춤 조작 선로 정비 | 1.05 | 13.5 | 7.74 | Fully in the middle of automatic operation | Stop operation track maintenance | fuller | 0.09 | 1.1424 | 270.7 | 20.0519
5호기 | 풀러 | 9월24일 | 16:15:00 | 16:50:00 | 35 | 0.58 | 풀러 트레이 풀레트 휨 | 불리 후 교정 작업 | 0.53 | 82.9 | 0.64 | Puller tray pullet bending | Corrective action after disadvantage | fuller | 0.09 | 1.0956 | 331.6 | 4
5호기 | 풀러 | 2016-09-24 | 16:15:00 | 16:50:00 | 35 | 0.6 | 풀라 플라이 휨 | 풀라 플라이 휨 교정 작업 | 0.68 | 36.8 | 1.84 | Full ply bending | Full ply bending correction work | fuller | 0.09 | 1.1091 | 331.6 | 9.0109
5호기 | 풀러 | 2016-10-27 | 04:50:00 | 06:15:00 | 85 | 1.4 | 풀라 와이어 전단 | 풀라 와이어 전단 교체 | 1.78 | 67 | 2.65 | puller wire shear | Puller wire shear replacement | fuller | 0.09 | 1.2081 | 267.9 | 3.9985
5호기 | 풀러 | 2014-08-29 | 20:40:00 | 21:40:00 | 60 | 1 | 날개부위 휨 현상 | 해당 부위 교정작업 | 8.54 | 46.9 | 2.18 | Wing bending phenomenon | Correction work on the relevant area | fuller | 0.09 | 1.8165 | 281.29 | 5.9977
5호기 | 핫쏘 | 3월10일 | 07:30:00 | 12:30:00 | 300 | 5 | 핫쑈 업 다운 실린다 | 노후로 교체 작업 | 1.26 | 58.8 | 2.14 | Hot show up down silinda | Replacing an old furnace | Hasso | 0.1 | 1.2903 | 411.26 | 6.9942
5호기 | 핫쏘 | 7월1일 | 14:00:00 | 14:15:00 | 15 | 0.25 | HOT SAW CLAMP | 센서 S/W 단선 배선 교체작 | 1.88 | 72.5 | 2.6 | HOT SAW CLAMP | Sensor S/W disconnection wiring replacement work | Hasso | 0.1 | 1.3523 | 362.38 | 4.9983
5호기 | 후면 | 6월24일 | 11:45:00 | 14:00:00 | 135 | 2.25 | 스텍카 겐트리 상 하 모타 | 소손 교체 작업 | 0.86 | 92.9 | 0.92 | Stecka Gantry Sangha Mota | Burnout replacement work | back side | 0.15 | 1.8755 | 371.77 | 4.0018
5호기 | 후면 | 6월27일 | 09:00:00 | 09:10:00 | 10 | 0.17 | END SAW PLC CP TRIP | 복귀 후 정상 작업 | 0.86 | 92.9 | 0.92 | END SAW PLC CP TRIP | Normal operation after return | back side | 0.15 | 1.8755 | 371.77 | 4.0018
5호기 | 후면 | 7월11일 | 08:30:00 | 09:30:00 | 60 | 1 | SAW FEED 콘베어 | UP/DOWN 솔레노이드 교체 | 1.88 | 72.5 | 2.6 | SAW FEED conveyor | UP/DOWN solenoid replacement | back side | 0.15 | 2.0285 | 362.38 | 4.9983
5호기 | 후면 | 8월25일 | 16:30:00 | 17:30:00 | 60 | 1 | 스트레차 파워헤드 전 후 | 진 不 죠 하강 솔 배선 단선 | 1.05 | 13.5 | 7.74 | Before and after Stretcha Powerhead | True non-jaw down brush wiring disconnection | back side | 0.15 | 1.904 | 270.7 | 20.0519
5호기 | 후면 | 8월08일 | 20:50:00 | 21:05:00 | 15 | 0.25 | TAIL HEAD IN FEED V/T UP/DOWN 동작 불능 | JAW 실린더 로드 풀림으로 조임 및 근접센서 재조정 | 1.05 | 13.5 | 7.74 | TAIL HEAD IN FEED V/T UP/DOWN does not work | Tightening and readjusting the proximity sensor by loosening the JAW cylinder rod | back side | 0.15 | 1.904 | 270.7 | 20.0519
5호기 | 후면 | 8월15일 | 21:30:00 | 21:50:00 | 20 | 0.33 | T.H 모니터 잦은 꺼짐 현상 | 모니터 교체 | 1.05 | 13.5 | 7.74 | T.H monitor turns off frequently | monitor replacement | back side | 0.15 | 1.904 | 270.7 | 20.0519
5호기 | 후면 | 8월18일 | 09:00:00 | 09:30:00 | 30 | 0.5 | TAIL HEAD IN FEED V/T 구동 불능 | IN FEED V/T MOTOR 전/후진시 걸려 콘넥터부 배선 뽑힘 점검수리 | 1.05 | 13.5 | 7.74 | TAIL HEAD IN FEED V/T operation not possible | IN FEED V/T MOTOR is caught when moving forward/reverse, and inspection and repair of connector wiring disconnection. | back side | 0.15 | 1.904 | 270.7 | 20.0519
5호기 | 후면 | 8월05일 | 06:30:00 | 06:40:00 | 10 | 0.17 | 쫄대C/V 카운팅 센서 파손으로 교체요청 | BUP-50S(1EA)교체작업 | 1.05 | 13.5 | 7.74 | Request for replacement due to damage to Jjoldae C/V counting sensor | BUP-50S (1EA) replacement work | back side | 0.15 | 1.904 | 270.7 | 20.0519
5호기 | 후면 | 9월6일 | 13:30:00 | 13:50:00 | 20 | 0.33 | 교정기 파워헤드 죠 실 | 린다 페킹 교체 작업 | 0.53 | 82.9 | 0.64 | Braces Powerhead Jaw Seal | Linda Peking replacement work | back side | 0.15 | 1.826 | 331.6 | 4
5호기 | 후면 | 2016-09-06 | 12:30:00 | 13:50:00 | 80 | 1.3 | 교정기 파워헤드 조실린더 에어 유출 | 조실린더 에어 유출 패킹 교체 | 0.68 | 36.8 | 1.84 | Straightener power head cylinder air leak | Replacement of crude cylinder air leak packing | back side | 0.15 | 1.8485 | 331.6 | 9.0109
5호기 | 후면 | 2016-11-08 | 21:10:00 | 22:45:00 | 95 | 1.6 | 푸셔 베어링 파손및 센서 터치바 파손 | 푸셔 베어링 파손 교체및 센서 터치바 파손 용접 수리 | 2.05 | 172.9 | 1.19 | Pusher bearing damaged and sensor touch bar damaged | Replacement of damaged pusher bearing and welding repair of damaged sensor touch bar | back side | 0.15 | 2.054 | 345.8 | 2
5호기 | 후면 | 2016-11-08 | 15:00:00 | 17:30:00 | 150 | 2.5 | 핫쏘우 실린더 파손 | 핫쏘우 실린더 파손 교체 | 2.05 | 172.9 | 1.19 | Hot saw cylinder damage | Hot saw cylinder damage replacement | back side | 0.15 | 2.054 | 345.8 | 2
5호기 | 후면 | 2014-08-13 | 08:50:00 | 09:20:00 | 30 | 0.5 | 교정기 인피드 벨트 구동 불가 | 풀러 가이드 교정작업 | 8.54 | 46.9 | 2.18 | Straightener infeed belt cannot be driven | Fuller guide correction work | back side | 0.15 | 3.0275 | 281.29 | 5.9977
5호기 | 후면 | 2014-09-12 | 02:30:00 | 05:00:00 | 150 | 2.5 | 절단기 전후진 불능 | 해당 부위 분해후 배관 보수 및 필터 청소 드레인 릴리프 조절 / 톱날 하강 위치 하향 조절 | 8.61 | 71.9 | 1.36 | Cutter cannot move forward or backward | Pipe repair and filter cleaning after disassembling the relevant area Drain relief adjustment / saw blade lowering position downward adjustment | back side | 0.15 | 3.038 | 287.55 | 3.9993
5호기 | 후면 | 2014-09-12 | 20:50:00 | 21:50:00 | 60 | 1 | 교정기 실린더 볼트 풀림 | 풀림 부위 조임작업 | 8.61 | 71.9 | 1.36 | Straightener cylinder bolt loosened | Tightening work on loosened parts | back side | 0.15 | 3.038 | 287.55 | 3.9993
5호기 | 후면 | 2014-09-27 | 13:45:00 | 14:05:00 | 20 | 0.33 | 교정기 jaw업다운 불능 | 센서 브래킷 용접작업 및 센서위치 교정 | 8.61 | 71.9 | 1.36 | Braces jaw up and down not possible | Sensor bracket welding work and sensor position correction | back side | 0.15 | 3.038 | 287.55 | 3.9993
5호기 | 후면 | 2014-10-21 | 12:00:00 | 12:10:00 | 10 | 0.17 | 파워헤드 센서 파손 | PRDL18-14DN 교체 | 7.88 | 43.6 | 1.01 | Power head sensor damaged | PRDL18-14DN Replacement | back side | 0.15 | 2.9285 | 261.41 | 5.9956
5호기 | 후면 | 2014-10-29 | 20:30:00 | 20:45:00 | 15 | 0.25 | 교정기 파워헤드 동작불능 | 클램프센서 파손 PR18-14DN 교체 | 7.88 | 43.6 | 1.01 | Braces power head not working | Damaged clamp sensor PR18-14DN replacement | back side | 0.15 | 2.9285 | 261.41 | 5.9956
5호기 | 후면 | 2014-11-04 | 05:00:00 | 06:15:00 | 75 | 1.25 | 절단기 구동축 슬립 | 구동축 슬립발생 - 샤프트 육성 용접 후 커플링 조립 | 4.94 | 38.9 | 6.52 | Cutter drive shaft slip | Drive shaft slip occurs - Assemble the coupling after welding the shaft | back side | 0.15 | 2.4875 | 311.01 | 7.9951
5호기 | 후면 | 2014-11-13 | 03:40:00 | 04:00:00 | 20 | 0.33 | 게이지헤드 전/후진 동작불능 | 게이지헤드 클램핑장치 2개소 중 1개소 동작 불능으로 임시조치 | 4.94 | 38.9 | 6.52 | Gauge head forward/reverse operation not possible | Temporary measure taken as one of two gauge head clamping devices is inoperable | back side | 0.15 | 2.4875 | 311.01 | 7.9951
5호기 | 기타 | 2016-09-12 | 22:30:00 | 23:00:00 | 30 | 0.5 | 온도상승 불능으로 점검요청 | MC225B 열화로 교체 후 정상동작 | 0.68 | 36.8 | 1.84 | Inspection request due to inability to increase temperature | Normal operation after replacement due to MC225B deterioration | etc | 0.06 | 0.73941 | 331.6 | 9.0109
6호기 | 압출기 | 1월28일 | 20:30:00 | 20:45:00 | 15 | 0.3 | 다이슬라이드 근접센서 | 소손 교체작업 | 0.56 | 59.1 | 0.95 | Dieslide proximity sensor | Burnout replacement work | extruder | 0.35 | 4.2712 | 295.43 | 4.9988
6호기 | 압출기 | 1월28일 | 05:30:00 | 06:10:00 | 40 | 0.7 | 콘테이너 씰링 펌프 죠 | 카풀러 파손 임시조치 작업 | 0.56 | 59.1 | 0.95 | Container Sealing Pump Jaws | Temporary measures for carpooler damage | extruder | 0.35 | 4.2712 | 295.43 | 4.9988
6호기 | 압출기 | 2월19일 | 13:40:00 | 16:40:00 | 180 | 3 | 오일쿨러 냉각수 펌프 | 베아링 및 씰교체 작업 | 1.25 | 75.8 | 1.65 | Oil cooler coolant pump | Bearing and seal replacement work | extruder | 0.35 | 4.5127 | 303.13 | 3.9991
6호기 | 압출기 | 2월19일 | 10:45:00 | 10:55:00 | 10 | 0.2 | 2번 메인 펌프 풀러그 | 오일 누유 오링 교체작업 | 1.25 | 75.8 | 1.65 | No. 2 main pump pull lug | Oil leak O-ring replacement work | extruder | 0.35 | 4.5127 | 303.13 | 3.9991
6호기 | 압출기 | 3월1일 | 14:10:00 | 14:30:00 | 20 | 0.3 | 콘테이너 씰링 압력 不 | op판넬 에서 조작 미숙으로 | 1.12 | 64.5 | 1.73 | No container sealing pressure | Due to poor operation of the op panel | extruder | 0.35 | 4.4672 | 387.14 | 6.0022
6호기 | 압출기 | 3월10일 | 06:10:00 | 07:00:00 | 50 | 0.8 | 메인 전진 不 | 휴즈 홀더 교체후 정상 | 1.12 | 64.5 | 1.73 | Main advance no | Normal after fuse holder replacement | extruder | 0.35 | 4.4672 | 387.14 | 6.0022
6호기 | 압출기 | 4월25일 | 09:15:00 | 09:30:00 | 15 | 0.2 | 메인펌프 동작 不 | 서보밸브 오일오염으로 인한 교체 | 0.73 | 66.1 | 1.1 | Main pump not operating | Replacement due to servo valve oil contamination | extruder | 0.35 | 4.3307 | 264.43 | 4.0005
6호기 | 압출기 | 4월27일 | 09:00:00 | 09:35:00 | 35 | 0.6 | 콘테이너 실링 릴리프밸브 | 바디 크랙으로 오일누유 교체 | 0.73 | 66.1 | 1.1 | Container sealing relief valve | Replace oil leak due to body crack | extruder | 0.35 | 4.3307 | 264.43 | 4.0005
6호기 | 압출기 | 5월12일 | 07:10:00 | 08:30:00 | 80 | 1.3 | 메인펌프1번 후렛시 호스 누유 | 분해후 오링 교체작업 | 1.22 | 23.4 | 5.22 | Main pump No. 1 flash hose leak | O-ring replacement after disassembly | extruder | 0.35 | 4.5022 | 210.83 | 9.0098
6호기 | 압출기 | 5월17일 | 07:20:00 | 08:30:00 | 70 | 1.2 | 빌레트 로다 동작 에러 | 릴리프 밸브 오염 제거 작업 | 1.22 | 23.4 | 5.22 | Billet loader operation error | Relief valve decontamination operation | extruder | 0.35 | 4.5022 | 210.83 | 9.0098
6호기 | 압출기 | 5월18일 | 05:20:00 | 06:10:00 | 50 | 0.8 | 씰링 배관 누유 | 배관 크랙 부위 육성 용접 | 1.22 | 23.4 | 5.22 | Sealing pipe leak | Welding of pipe cracks | extruder | 0.35 | 4.5022 | 210.83 | 9.0098
6호기 | 압출기 | 5월27일 | 21:10:00 | 22:30:00 | 80 | 1.3 | 빠일롯트 배관 크랙 누유 | 분해 후 용접 작업 | 1.22 | 23.4 | 5.22 | Pilot pipe crack leak | Welding work after disassembly | extruder | 0.35 | 4.5022 | 210.83 | 9.0098
6호기 | 압출기 | 5월30일 | 13:30:00 | 16:50:00 | 200 | 3.3 | 스템 전단 으로 예비품 | 으로 교체 작업 | 1.22 | 23.4 | 5.22 | Stem Shear To Spare Parts | Replace operation with | extruder | 0.35 | 4.5022 | 210.83 | 9.0098
6호기 | 압출기 | 6월9일 | 19:00:00 | 22:40:00 | 220 | 3.7 | 빌레트 로다 페드 파손 | 페드 교정 후 조립 | 1.73 | 65.5 | 2.63 | Billet rodaped damaged | Assemble after calibrating the pad | extruder | 0.35 | 4.6807 | 262.06 | 4.0009
6호기 | 압출기 | 6월13일 | 13:50:00 | 14:40:00 | 50 | 0.8 | 콘테이너 씰링 압력 저 | 릴리프 밸브 압력 조정 작업 | 1.73 | 65.5 | 2.63 | Container sealing pressure low | Relief valve pressure adjustment operation | extruder | 0.35 | 4.6807 | 262.06 | 4.0009
6호기 | 압출기 | 7월25일 | 22:20:00 | 22:50:00 | 30 | 0.5 | 메인 사이드 압력 상승 | 저하 로 다믕 동작 不 | 2.07 | 68.3 | 3.03 | Main side pressure rise | No operation due to deterioration | extruder | 0.35 | 4.7997 | 204.93 | 3.0004
6호기 | 압출기 | 9월5일 | 21:30:00 | 23:35:00 | 125 | 2.1 | 빌레트 보조 실린다 | 페킹 정비 | 3.87 | 49.6 | 7.79 | Billet auxiliary load | peking maintenance | extruder | 0.35 | 5.4297 | 297.7 | 6.002
6호기 | 압출기 | 9월7일 | 18:10:00 | 20:30:00 | 140 | 2.3 | 압출 빠일롯트 펌프 | 오일쿨러 누유 교체작업 | 3.87 | 49.6 | 7.79 | Extrusion Pilot Pump | Oil cooler oil leak replacement work | extruder | 0.35 | 5.4297 | 297.7 | 6.002
6호기 | 압출기 | 9월21일 | 13:30:00 | 17:30:00 | 240 | 4 | 옥스 펌프 이상 킷트 구매 | 후 교체 시운전 | 3.87 | 49.6 | 7.79 | Purchase a kit for Ox pump or higher | After replacement test run | extruder | 0.35 | 5.4297 | 297.7 | 6.002
6호기 | 압출기 | 9월22일 | 08:30:00 | 19:00:00 | 630 | 10.5 | 빌렛트 로다 힌지 부시 | 교체및 교정 작업 | 3.87 | 49.6 | 7.79 | Billet Roda Hinge Bush | Replacement and calibration work | extruder | 0.35 | 5.4297 | 297.7 | 6.002
6호기 | 압출기 | 2016-09-06 | 20:50:00 | 23:35:00 | 165 | 2.8 | 보조 로더 실린더 피스톤 파손 | 보조 로더 실린더 피스톤 파손 교체수리(파레트 부족) | 2.53 | 16.5 | 15.28 | Auxiliary loader cylinder piston broken | Auxiliary loader cylinder piston damage replacement and repair (lack of pallet) | extruder | 0.35 | 4.9607 | 297.7 | 18.0424
6호기 | 압출기 | 2016-09-07 | 05:35:00 | 06:20:00 | 45 | 0.8 | 콘테이너 히터 (히터측)배선 SHORT로 점검 요청 | 콘테이너 히터 배선 절연 불량으로 테이핑 및 재고정후 SCR UNIT T상 휴즈 융단 교체 | 2.53 | 16.5 | 15.28 | Request inspection with container heater (heater side) wiring SHORT | Replaced SCR UNIT T-phase fuse carpet after taping and re-fixing due to poor container heater wiring insulation. | extruder | 0.35 | 4.9607 | 297.7 | 18.0424
6호기 | 압출기 | 2016-09-21 | 13:30:00 | 17:30:00 | 240 | 4 | 빠이 롯트 펌프 토출 이상 | 빠이 롯트 펌프 토출 이상 펌프 키트 교체(32번) | 2.53 | 16.5 | 15.28 | Pyrot pump discharge error | Replace the pump kit due to defective discharge of the rotary pump (No. 32) | extruder | 0.35 | 4.9607 | 297.7 | 18.0424
6호기 | 압출기 | 2016-09-22 | 08:30:00 | 19:00:00 | 630 | 10.5 | 로더 축 부싱 파손 | 로더 축 부싱 파손 교체 | 2.53 | 16.5 | 15.28 | Loader shaft bushing broken | Damaged loader shaft bushing replacement | extruder | 0.35 | 4.9607 | 297.7 | 18.0424
6호기 | 압출기 | 2016-10-08 | 08:30:00 | 08:50:00 | 20 | 0.3 | 콘테이너 히터 온도상승 불능으로 점검요청 | FUSE "T상"교체작업 | 0.36 | 57.4 | 0.63 | Inspection request due to container heater temperature not rising | FUSE “T phase” replacement work | extruder | 0.35 | 4.2012 | 286.9 | 4.9983
6호기 | 압출기 | 2016-10-21 | 01:40:00 | 01:50:00 | 10 | 0.2 | OP 판넬 압출 CYCLE START PB S/W 교체 요청 | CYCLE START PB S/W(KH-513) 교체 | 0.36 | 57.4 | 0.63 | OP panel extrusion CYCLE START PB S/W replacement request | CYCLE START PB S/W (KH-513) replacement | extruder | 0.35 | 4.2012 | 286.9 | 4.9983
6호기 | 압출기 | 2016-10-07 | 19:44:00 | 20:00:00 | 16 | 0.3 | 콘테이너 히터 온도 저하로 점검요청 | FUSE 소손으로 2EA교체. | 0.36 | 57.4 | 0.63 | Inspection request due to drop in container heater temperature | Replaced 2EA due to fuse burnout. | extruder | 0.35 | 4.2012 | 286.9 | 4.9983
6호기 | 압출기 | 2016-10-18 | 18:50:00 | 19:20:00 | 30 | 0.5 | 전산용pc차단기 트립 | 수전실 전산용 누전차단기 복귀 | 0.36 | 57.4 | 0.63 | Computer pc breaker trip | Earth leakage circuit breaker for computer system in power supply room is restored | extruder | 0.35 | 4.2012 | 286.9 | 4.9983
6호기 | 압출기 | 2016-11-05 | 12:00:00 | 12:30:00 | 30 | 0.5 | 메인 펌프 이상 작동 안됨 | 메인 펌프 이상 작동 안됨 점검 후 작동 | 0.5 | 336.7 | 0.15 | Main pump not working properly | Main pump does not work properly. Operate after inspection. | extruder | 0.35 | 4.2502 | 336.7 | 1
6호기 | 압출기 | 2014-08-11 | 13:30:00 | 14:20:00 | 50 | 0.8 | 메인 후진밸브 오리피스 막힘 | 오리피스 청소 | 4.93 | 28.4 | 5.93 | Main reverse valve orifice is clogged | Orifice cleaning | extruder | 0.35 | 5.8007 | 311.85 | 10.9806
6호기 | 압출기 | 2014-08-26 | 08:50:00 | 10:00:00 | 70 | 1.2 | 유압펌프 작동이상 | 유압펌프 교체 | 4.93 | 28.4 | 5.93 | Hydraulic pump malfunction | Hydraulic pump replacement | extruder | 0.35 | 5.8007 | 311.85 | 10.9806
6호기 | 압출기 | 2014-08-29 | 22:00:00 | 08:30:00 | 410 | 6.8 | 메인램 후진동작 불능 | 메인램 2차에 걸쳐 정비 | 4.93 | 28.4 | 5.93 | Main ram reverse operation not possible | Main RAM maintenance in 2 stages | extruder | 0.35 | 5.8007 | 311.85 | 10.9806
6호기 | 압출기 | 2014-09-11 | 09:10:00 | 09:25:00 | 15 | 0.3 | 메인램 전후진 동작불능 | 오리피스 분해후 청소, 정상작동 | 3.92 | 44.5 | 1.61 | Main ram cannot move forward or backward | Orifice disassembled and cleaned, normal operation | extruder | 0.35 | 5.4472 | 266.89 | 5.9975
6호기 | 압출기 | 2014-09-29 | 03:50:00 | 04:35:00 | 45 | 0.7 | 메인램 후진 작동 불능 | 후진 볼륨 밸브 청소작업 | 3.92 | 44.5 | 1.61 | Main ram reverse operation not working | Reverse volume valve cleaning work | extruder | 0.35 | 5.4472 | 266.89 | 5.9975
6호기 | 압출기 | 2014-09-30 | 18:10:00 | 19:30:00 | 80 | 1.3 | 사이드실린더 누유 | 사이드 실린더 유 패킹 교체작업 | 3.92 | 44.5 | 1.61 | Side cylinder leak | Side cylinder oil packing replacement work | extruder | 0.35 | 5.4472 | 266.89 | 5.9975
6호기 | 압출기 | 2014-11-19 | 09:00:00 | 12:00:00 | 170 | 2.8 | 사이드실린더 누유 | 배관 파손부위 용접작업 | 21.28 | 246.8 | 1.13 | Side cylinder leak | Welding work on damaged pipes | extruder | 0.35 | 11.5232 | 246.76 | 0.99984
6호기 | 가열로 | 2월11일 | 08:30:00 | 10:00:00 | 90 | 1.5 | 모추럴 모타 방폭 함 | 취부후 시운전 | 1.25 | 75.8 | 1.65 | Natural motor explosion proof box | Test run after installation | heating furnace | 0.25 | 3.2234 | 303.13 | 3.9991
6호기 | 가열로 | 2월19일 | 11:45:00 | 12:05:00 | 20 | 0.3 | 푸시백 실린다 오일 누유 | 실린다 예비품 으로 교체 | 1.25 | 75.8 | 1.65 | Pushback cylinder oil leak | Replaced with Silinda spare part | heating furnace | 0.25 | 3.2234 | 303.13 | 3.9991
6호기 | 가열로 | 3월5일 | 22:00:00 | 23:00:00 | 60 | 1 | 푸샤 전 후 진 不 | 솔레노이드 밸브 접촉 불량 | 1.12 | 64.5 | 1.73 | No before or after Pusha | Poor solenoid valve contact | heating furnace | 0.25 | 3.1909 | 387.14 | 6.0022
6호기 | 가열로 | 3월12일 | 02:21:00 | 03:10:00 | 49 | 0.8 | 빌레트 전진 不 | 프레샤 스위치 에러 조정 작업 | 1.12 | 64.5 | 1.73 | Billet not moving forward | Pressure switch error adjustment work | heating furnace | 0.25 | 3.1909 | 387.14 | 6.0022
6호기 | 가열로 | 3월15일 | 20:30:00 | 23:50:00 | 200 | 3.3 | 빌레트가열로 종1~2번 | 애자 파손 예비품으로 교체 | 1.12 | 64.5 | 1.73 | Billet heating furnace type 1~2 | Replace damaged insulator with spare part | heating furnace | 0.25 | 3.1909 | 387.14 | 6.0022
6호기 | 가열로 | 5월3일 | 04:00:00 | 04:30:00 | 30 | 0.5 | 빌레트 가열로 퍼지 완료 지연 | 가스 압력 저하 로 지연 확인 | 1.22 | 23.4 | 5.22 | Delay in purge completion due to billet heating | Confirmation of delay due to low gas pressure | heating furnace | 0.25 | 3.2159 | 210.83 | 9.0098
6호기 | 가열로 | 5월3일 | 01:30:00 | 02:00:00 | 30 | 0.5 | 빌레트 온 도 편차 | 프르 브 애자 교체후 정상 | 1.22 | 23.4 | 5.22 | Billet temperature deviation | Normal after replacing probe insulator | heating furnace | 0.25 | 3.2159 | 210.83 | 9.0098
6호기 | 가열로 | 5월23일 | 08:30:00 | 09:14:00 | 44 | 0.7 | 로그샤 이젝트 실린다 | 동작 불 감지센서 교체 | 1.22 | 23.4 | 5.22 | Logsha Ejector Cylinder | Replacement of motion detection sensor | heating furnace | 0.25 | 3.2159 | 210.83 | 9.0098
6호기 | 가열로 | 6월21일 | 08:50:00 | 09:30:00 | 40 | 0.7 | HOT JAT FAN M/M | 링 게이지 이탈 교정 작업 | 1.73 | 65.5 | 2.63 | HOT JAT FAN M/M | Ring gauge deviation correction work | heating furnace | 0.25 | 3.3434 | 262.06 | 4.0009
6호기 | 가열로 | 7월27일 | 15:40:00 | 19:00:00 | 200 | 3.3 | 빌레트 가열로 PLC 알람 | PLC카드 세척 및 출력카드 교체 | 2.07 | 68.3 | 3.03 | Billet heating furnace PLC alarm | PLC card cleaning and output card replacement | heating furnace | 0.25 | 3.4284 | 204.93 | 3.0004
6호기 | 가열로 | 7월28일 | 22:36:00 | 01:00:00 | 144 | 2.4 | 빌레트 가열로 PLC 알람 | 발생 헤제 작업 | 2.07 | 68.3 | 3.03 | Billet heating furnace PLC alarm | Occurrence clearing operation | heating furnace | 0.25 | 3.4284 | 204.93 | 3.0004
6호기 | 가열로 | 8월05일 | 07:00:00 | 08:20:00 | 80 | 1.3 | DOOR 출구측 IP5200 SOL 교체 | Hotjet Fan 온도 신호 변환기 델타 I/O 교체 | 1 | 10.2 | 9.79 | DOOR exit side IP5200 SOL replacement | Hotjet Fan Temperature Signal Converter Delta I/O Replacement | heating furnace | 0.25 | 3.1609 | 254.4 | 24.9412
6호기 | 가열로 | 8월08일 | 18:30:00 | 19:00:00 | 30 | 0.5 | 조작전원용 MC 소손으로 조작 불능 | MC-40A 110V 교체후 정상동작 | 1 | 10.2 | 9.79 | Impossible to operate due to burnout of MC for operating power | Normal operation after replacement of MC-40A 110V | heating furnace | 0.25 | 3.1609 | 254.4 | 24.9412
6호기 | 가열로 | 8월08일 | 11:30:00 | 12:30:00 | 60 | 1 | Zone#2 점화 불능 | PLC 출력카드 FTU-266B 교체 | 1 | 10.2 | 9.79 | Zone#2 Ignition not possible | PLC output card FTU-266B replacement | heating furnace | 0.25 | 3.1609 | 254.4 | 24.9412
6호기 | 가열로 | 8월09일 | 12:30:00 | 13:30:00 | 60 | 1 | 푸시백 실린더 로드 누유 | 실린더 로드 누유 교체 | 1 | 10.2 | 9.79 | Pushback cylinder rod leak | Cylinder rod oil leak replacement | heating furnace | 0.25 | 3.1609 | 254.4 | 24.9412
6호기 | 가열로 | 8월25일 | 00:30:00 | 01:30:00 | 60 | 1 | 푸시백 실린더 로드 누유 | 실린더 로드 누유 교체 | 1 | 10.2 | 9.79 | Pushback cylinder rod leak | Cylinder rod oil leak replacement | heating furnace | 0.25 | 3.1609 | 254.4 | 24.9412
6호기 | 가열로 | 8월31일 | 08:10:00 | 10:00:00 | 110 | 1.8 | 가열로 메인 gas 점화시 폭발음 | Hotjet Fan M/M 동작 점검 | 1 | 10.2 | 9.79 | Explosion sound when main gas ignition in heating furnace | Check Hotjet Fan M/M operation | heating furnace | 0.25 | 3.1609 | 254.4 | 24.9412
6호기 | 가열로 | 9월2일 | 02:30:00 | 02:50:00 | 20 | 0.3 | 로그샤 크레들 UP-DOWN | 감지센서 교체 작업 | 3.87 | 49.6 | 7.79 | Logsha Cradle UP-DOWN | Detection sensor replacement work | heating furnace | 0.25 | 3.8784 | 297.7 | 6.002
6호기 | 가열로 | 2016-09-29 | 20:30:00 | 20:40:00 | 10 | 0.2 | ZONE#1 파이롯트 배선 단선으로 점화 안됨 | 배선 연결 후 정상동작 | 2.53 | 16.5 | 15.28 | ZONE#1 Pilot wire disconnection does not ignite | Normal operation after wiring connection | heating furnace | 0.25 | 3.5434 | 297.7 | 18.0424
6호기 | 가열로 | 2016-09-02 | 02:30:00 | 02:50:00 | 20 | 0.3 | 크래들 UP/DOWN 감지 센서 열화로 교체요청 | PRT18-5DO(2EA)교체 | 2.53 | 16.5 | 15.28 | Request for replacement due to deterioration of cradle UP/DOWN detection sensor | PRT18-5DO(2EA) replacement | heating furnace | 0.25 | 3.5434 | 297.7 | 18.0424
6호기 | 가열로 | 2016-10-31 | 12:10:00 | 12:40:00 | 30 | 0.5 | ZONE#2 열전대 휘어져 보수요청 | 열전대 교정작업, 2홀 애자 교체. | 0.36 | 57.4 | 0.63 | ZONE#2 Thermocouple is bent, requesting repairs | Thermocouple calibration work, 2-hole insulator replacement. | heating furnace | 0.25 | 3.0009 | 286.9 | 4.9983
6호기 | 가열로 | 2014-08-12 | 00:00:00 | 00:25:00 | 25 | 0.4 | Probe zone#2 전후진 동작 불능 | 실린더 교체 및 연결부위 용접작업 | 4.93 | 28.4 | 5.93 | Probe zone#2 cannot move forward or backward | Cylinder replacement and connection welding work | heating furnace | 0.25 | 4.1434 | 311.85 | 10.9806
6호기 | 가열로 | 2014-08-25 | 08:15:00 | 08:35:00 | 20 | 0.3 | 온도이상으로 점검 | scr퓨즈 T상 교체 | 4.93 | 28.4 | 5.93 | Check for temperature abnormalities | Scr fuse T phase replacement | heating furnace | 0.25 | 4.1434 | 311.85 | 10.9806
6호기 | 풀러 | 1월23일 | 08:30:00 | 09:45:00 | 75 | 1.3 | 풀러 와이어 로프 소손 | 와이어 로프 교체작업 | 0.56 | 59.1 | 0.95 | puller wire rope burnout | Wire rope replacement work | fuller | 0.09 | 1.0983 | 295.43 | 4.9988
6호기 | 풀러 | 8월20일 | 12:00:00 | 15:21:00 | 201 | 3.4 | 풀라 감속기 베어링 파손 | 베어링 교체 | 1 | 10.2 | 9.79 | Fulla reducer bearing damage | bearing replacement | fuller | 0.09 | 1.1379 | 254.4 | 24.9412
6호기 | 풀러 | 8월29일 | 21:10:00 | 23:40:00 | 150 | 2.5 | 풀라 바퀴 이탈 | 베어링 교체 | 1 | 10.2 | 9.79 | Pull the wheel off | bearing replacement | fuller | 0.09 | 1.1379 | 254.4 | 24.9412
6호기 | 풀러 | 2016-09-07 | 10:00:00 | 12:25:00 | 145 | 2.4 | 공작반 유압유닛보수로 모터배선 탈착요청 | 배선 탈착및 시운전확인. 부하전류4~5A | 2.53 | 16.5 | 15.28 | Request for removal of motor wiring due to repair of hydraulic unit of machine tool | Check wiring removal and test run. Load current 4~5A | fuller | 0.09 | 1.2756 | 297.7 | 18.0424
6호기 | 풀러 | 2014-08-05 | 05:00:00 | 07:10:00 | 90 | 1.5 | 풀라 와이어 파손 | 와이어 교체작업 | 4.93 | 28.4 | 5.93 | Puller wire breakage | Wire replacement work | fuller | 0.09 | 1.4916 | 311.85 | 10.9806
6호기 | 풀러 | 2014-08-18 | 14:24:00 | 16:00:00 | 96 | 1.6 | 풀러 후진 감속중 멈춤현상 | PLC모니터 점검 및 오버 힛 알람해제 | 4.93 | 28.4 | 5.93 | Puller stops during reverse deceleration | PLC monitor check and overheat alarm release | fuller | 0.09 | 1.4916 | 311.85 | 10.9806
6호기 | 풀러 | 2014-08-20 | 05:40:00 | 06:15:00 | 35 | 0.6 | 풀러 동작불능 | 차단기 TRIP으로 차단기 복구 후 정상작동 | 4.93 | 28.4 | 5.93 | Puller not working | Normal operation after restoration of circuit breaker with circuit breaker trip | fuller | 0.09 | 1.4916 | 311.85 | 10.9806
6호기 | 풀러 | 2014-10-18 | 07:15:00 | 07:35:00 | 20 | 0.3 | OP판넬 측 거리 값 이상 | 엔코더 커플링 고정 안되있음 고정 | 18.39 | 164.4 | 0.61 | The distance value on the OP panel side is abnormal. | Encoder coupling is not fixed. Fixed. | fuller | 0.09 | 2.703 | 328.41 | 1.9976
6호기 | 핫쏘 | 3월31일 | 08:50:00 | 09:20:00 | 30 | 0.5 | HOT SAW BELT 전단 | 벨트 교체 작업 | 1.12 | 64.5 | 1.73 | HOT SAW BELT Shear | Belt replacement work | Hasso | 0.1 | 1.2763 | 387.14 | 6.0022
6호기 | 후면 | 1월6일 | 21:40:00 | 21:55:00 | 15 | 0.3 | 스트레차 PLC 알람 | 전원 ON/OFF반복 동작후 정상 | 0.56 | 59.1 | 0.95 | Strezza PLC Alarm | Normal after power ON/OFF repeated operation | back side | 0.15 | 1.8305 | 295.43 | 4.9988
6호기 | 후면 | 1월7일 | 02:12:00 | 02:25:00 | 13 | 0.2 | 스페이스 바 공급 C/V | 에러 말굽 센서 교체후 정상 | 0.56 | 59.1 | 0.95 | Space Bar Supply C/V | Normal after replacing the error horseshoe sensor | back side | 0.15 | 1.8305 | 295.43 | 4.9988
6호기 | 후면 | 4월2일 | 03:50:00 | 04:55:00 | 65 | 1.1 | 스텍카 물류 콘베어 UP/ | DOWON | 0.73 | 66.1 | 1.1 | Stecca Logistics Conveyor UP/ | DOWON | back side | 0.15 | 1.856 | 264.43 | 4.0005
6호기 | 후면 | 4월6일 | 10:00:00 | 11:00:00 | 60 | 1 | 게이지 헤드 브레크 슬립 | 부레크 조절 작업 | 0.73 | 66.1 | 1.1 | Gauge head brake slip | Brake adjustment work | back side | 0.15 | 1.856 | 264.43 | 4.0005
6호기 | 후면 | 5월30일 | 19:05:00 | 20:30:00 | 85 | 1.4 | 파워헤드 구동 베아링 | 파손 교체 작업 | 1.22 | 23.4 | 5.22 | Powerhead drive bearing | Damaged replacement work | back side | 0.15 | 1.9295 | 210.83 | 9.0098
6호기 | 후면 | 6월13일 | 10:00:00 | 11:40:00 | 100 | 1.7 | 엔드 SAW 클럼프 실린다 | 동작 안됨 조정작업 | 1.73 | 65.5 | 2.63 | End SAW Clamp Cylinder | Not working Adjustment work | back side | 0.15 | 2.006 | 262.06 | 4.0009
6호기 | 후면 | 8월9일 | 14:50:00 | 17:15:00 | 145 | 2.4 | 헨드링 유압유니트 로딩 | 솔레 노이드 확인 후 교체 작업 | 1 | 10.2 | 9.79 | Hendring hydraulic unit loading | Replacement work after checking the solenoid | back side | 0.15 | 1.8965 | 254.4 | 24.9412
6호기 | 후면 | 8월29일 | 18:00:00 | 18:30:00 | 30 | 0.5 | RUN OUT C/V 구동 不 | 인버터 에러 신품 으로 교체 | 1 | 10.2 | 9.79 | RUN OUT C/V not running | Inverter error Replace with new product | back side | 0.15 | 1.8965 | 254.4 | 24.9412
6호기 | 후면 | 8월24일 | 03:50:00 | 04:05:00 | 15 | 0.2 | Saw Feed C/V 구동 불능 | 인버터 Error reset | 1 | 10.2 | 9.79 | Saw Feed C/V operation not possible | Inverter Error reset | back side | 0.15 | 1.8965 | 254.4 | 24.9412
6호기 | 후면 | 2016-09-02 | 22:00:00 | 22:10:00 | 10 | 0.2 | 쫄대C/V 자동운전시 저속운전됨. | 이물질 제거후 정상동작 | 2.53 | 16.5 | 15.28 | Jjoldae C/V operates at low speed during automatic operation. | Normal operation after removing foreign substances | back side | 0.15 | 2.126 | 297.7 | 18.0424
6호기 | 후면 | 2016-09-03 | 07:20:00 | 08:10:00 | 50 | 0.8 | 게이지헤드 원점 정지감지센서 파손으로교체. | PRL30-15DN(1EA)교체 | 2.53 | 16.5 | 15.28 | Gauge head origin stop detection sensor replaced due to damage. | PRL30-15DN (1EA) replacement | back side | 0.15 | 2.126 | 297.7 | 18.0424
6호기 | 후면 | 2016-09-08 | 18:10:00 | 12:30:00 | 1100 | 18.3 | 유압 유니트 서비스 탱크 쿨러 파손 | 유압 유니트 서비스 탱크 쿨러 파손 설치 작업 | 2.53 | 16.5 | 15.28 | Damaged hydraulic unit service tank cooler. | Hydraulic unit service tank cooler damage installation work | back side | 0.15 | 2.126 | 297.7 | 18.0424
6호기 | 후면 | 2016-09-21 | 03:00:00 | 03:20:00 | 20 | 0.3 | 쫄대배출 안되 점검요청 | AIR SOL V/V 스폴 청소 후 정상동작됨 | 2.53 | 16.5 | 15.28 | Request for inspection as jjoldae is not discharged | AIR SOL V/V operates normally after cleaning the spool. | back side | 0.15 | 2.126 | 297.7 | 18.0424
6호기 | 후면 | 2016-09-20 | 02:00:00 | 02:15:00 | 15 | 0.3 | 게이지 헤드 전/후진 동작불능 | MOTOR 벨트 텐션 조정 | 2.53 | 16.5 | 15.28 | Gauge head forward/reverse operation not possible | MOTOR belt tension adjustment | back side | 0.15 | 2.126 | 297.7 | 18.0424
6호기 | 후면 | 2016-09-07 | 09:30:00 | 11:00:00 | 90 | 1.5 | HOT SAW 케이블베어 노후로 교체작업 | 케이블베어 3M교체 작업 | 2.53 | 16.5 | 15.28 | Replacement work for old HOT SAW cable bear | Cable bear 3M replacement work | back side | 0.15 | 2.126 | 297.7 | 18.0424
6호기 | 후면 | 2016-09-24 | 02:00:00 | 02:15:00 | 15 | 0.3 | 모니터 절반만 보임. | 모니터 및 케이블 교체필요 | 2.53 | 16.5 | 15.28 | Only half of the monitor is visible. | Monitor and cable need replacement | back side | 0.15 | 2.126 | 297.7 | 18.0424
6호기 | 후면 | 2016-09-23 | 11:30:00 | 12:10:00 | 40 | 0.7 | SPACE-BAR 투입 불량으로 점검 | SPACE-BAR DROP 장치 AIR SOL 불량으로 교환 | 2.53 | 16.5 | 15.28 | Check due to poor SPACE-BAR input | SPACE-BAR DROP device AIR SOL replaced due to defective | back side | 0.15 | 2.126 | 297.7 | 18.0424
6호기 | 후면 | 2016-09-29 | 13:55:00 | 14:35:00 | 40 | 0.7 | GANTRY T/V 전/후진 동작 정지시 밀림 현상 | GANTRY T/V 전/후진 동작 모터 B/K 패드 마모로 교체 | 2.53 | 16.5 | 15.28 | GANTRY T/V pushing phenomenon when forward/backward motion stops | GANTRY T/V forward/backward motion motor B/K replaced due to pad wear | back side | 0.15 | 2.126 | 297.7 | 18.0424
6호기 | 후면 | 2016-09-22 | 23:30:00 | 00:35:00 | 65 | 1.1 | 스텍카 ELEVATOR UP동작불능으로 점검요청 | 비상S/W 해제후 정상동작 | 2.53 | 16.5 | 15.28 | Inspection request due to STACKER ELEVATOR UP not working | Normal operation after emergency S/W release | back side | 0.15 | 2.126 | 297.7 | 18.0424
6호기 | 후면 | 2014-08-04 | 09:00:00 | 12:14:00 | 194 | 3.2 | 스테카 GENTRY T/V 인버터 내부소손 확인 | GENTRY T/V 교체 및 모터 패드 교체, 전/후진 센서 위치 조정 | 4.93 | 28.4 | 5.93 | Check internal burnout of Steca GENTRY T/V inverter | GENTRY T/V replacement and motor pad replacement, Forward/backward sensor position adjustment | back side | 0.15 | 2.486 | 311.85 | 10.9806
6호기 | 후면 | 2014-08-11 | 22:00:00 | 00:00:00 | 39 | 0.7 | GANTRY T/V Slow 동작 불능 | 인버터 SLOW 입력 위치 변경후 정상작동 | 4.93 | 28.4 | 5.93 | GANTRY T/V Slow does not operate | Normal operation after changing the inverter SLOW input position | back side | 0.15 | 2.486 | 311.85 | 10.9806
6호기 | 후면 | 2014-08-14 | 04:10:00 | 05:30:00 | 80 | 1.3 | 런아웃 C/V 롤러 끼임현상 | 롤러 끼임 부위 제거 후 정상작동 | 4.93 | 28.4 | 5.93 | Runout C/V roller jamming phenomenon | Normal operation after removal of roller jamming area | back side | 0.15 | 2.486 | 311.85 | 10.9806
6호기 | 후면 | 2014-09-11 | 09:00:00 | 09:45:00 | 45 | 0.8 | 절단기 게이지헤드 동작불능 | 게이지 콘베어 상승하강 작동후 헤드 정상작동 | 3.92 | 44.5 | 1.61 | Cutter gauge head not working | Head operates normally after the gauge conveyor rises and falls. | back side | 0.15 | 2.3345 | 266.89 | 5.9975
6호기 | 후면 | 2014-09-12 | 07:00:00 | 07:21:00 | 21 | 0.3 | 트랜스베어 스위치봉 파손 | 파손부위 용접작업 | 3.92 | 44.5 | 1.61 | Transbear switch rod damaged | Welding work on damaged areas | back side | 0.15 | 2.3345 | 266.89 | 5.9975
6호기 | 후면 | 2014-10-20 | 19:00:00 | 20:40:00 | 100 | 1.7 | 절단기 톱날 고정축 베어링파손 | 파손된 베어링 교체작업 | 18.39 | 164.4 | 0.61 | Cutting machine saw blade fixed axis Bearing damage | Damaged bearing replacement work | back side | 0.15 | 4.505 | 328.41 | 1.9976
6호기 | 기타 | 8월20일 | 11:30:00 | 12:05:00 | 35 | 0.6 | OIL 정제기 모터 외부 수리 입고 | OIL 정제기 모터 설치 시운전 완료 (정격:8.2A, 현재: 4.3A) | 1 | 10.2 | 9.79 | OIL purifier motor external repair in stock | OIL purifier motor installation and test run completed (rating: 8.2A, current: 4.3A) | etc | 0.06 | 0.75861 | 254.4 | 24.9412
6호기 | 기타 | 2014-09-22 | 16:10:00 | 17:00:00 | 50 | 0.8 | 지브크레인 S/W파손으로 교체 | 조작 S/W교체 후 정상동작 | 3.92 | 44.5 | 1.61 | Jib crane S/W replaced due to damage | Normal operation after replacement of operation S/W | etc | 0.06 | 0.93381 | 266.89 | 5.9975
7호기 | 압출기 | 1월7일 | 09:55:00 | 10:55:00 | 60 | 1 | 콘테이너 실린다 V-PACKING | 교체 작업 | 1 | 433.8 | 0.23 | Container Cylinder V-PACKING | replacement work | extruder | 0.35 | 4.4252 | 433.8 | 1
7호기 | 압출기 | 2월1일 | 02:30:00 | 21:45:00 | 1155 | 19.3 | 빌레트 절단기 축 전단 | 전단된 부위 용접 후 가공 조립 | 7.13 | 123.5 | 5.77 | Billet Cutting Machine Shaft Shear | Processing and assembly after welding the sheared area | extruder | 0.35 | 6.5707 | 370.57 | 3.0006
7호기 | 압출기 | 4월14일 | 05:45:00 | 06:20:00 | 35 | 0.6 | 유압 솔레노이드 누유 | 노후로 누유 예비품 으로 교체 작업 | 0.45 | 181.2 | 0.25 | Hydraulic solenoid leak | Replacement work with spare parts due to oil leakage | extruder | 0.35 | 4.2327 | 362.32 | 1.9996
7호기 | 압출기 | 5월9일 | 10:00:00 | 10:15:00 | 15 | 0.2 | 메인 압력 디스풀레이 불량 | 으로 전원 단선 복구 작업 | 1.7 | 72.8 | 2.34 | Main pressure display defective | Power cut recovery operation | extruder | 0.35 | 4.6702 | 363.94 | 4.9992
7호기 | 압출기 | 5월17일 | 20:30:00 | 21:40:00 | 70 | 1.2 | 콘테이너 배관 크랙으로 누유 | 배관 불리후 용접 작업 | 1.7 | 72.8 | 2.34 | Leakage due to container pipe cracks | Piping adverse welding work | extruder | 0.35 | 4.6702 | 363.94 | 4.9992
7호기 | 압출기 | 8월11일 | 13:50:00 | 14:44:00 | 54 | 0.9 | 다이스 이송대 풀렌지 고정 | 볼트 풀림 으로 동작 시 걸림 현상 조임 작업 | 0.74 | 42.9 | 1.72 | Dice transfer table full range fixation | Tightening of jamming phenomenon during operation due to loosening of bolts | extruder | 0.35 | 4.3342 | 429 | 10
7호기 | 압출기 | 8월23일 | 06:10:00 | 08:00:00 | 110 | 1.8 | 휙스 더미 고정 볼트 파손 | 분해 후 볼트 교체 작업 | 0.74 | 42.9 | 1.72 | Whoosh pile fixing bolt is broken | Bolt replacement after disassembly | extruder | 0.35 | 4.3342 | 429 | 10
7호기 | 압출기 | 8월23일 | 01:52:00 | 02:56:00 | 64 | 1.1 | 콘테이너 유압 배관 크랙 | 배관 불리 후 용접 작업 | 0.74 | 42.9 | 1.72 | Container Hydraulic Piping Crack | Welding work after piping failure | extruder | 0.35 | 4.3342 | 429 | 10
7호기 | 압출기 | 9월21일 | 22:55:00 | 23:11:00 | 16 | 0.3 | 메인 샤 닛뿔 크랙 으로 누유 | 닛뿔 제거후 교체 조립 | 2.94 | 75.6 | 3.89 | Oil leak through main shani horn crack | Replacement assembly after removing the horn | extruder | 0.35 | 5.1042 | 378 | 5
7호기 | 압출기 | 9월23일 | 12:05:00 | 14:00:00 | 115 | 1.9 | 콘테이너 배관 크랙 누유 | 배관 불리후 용접 작업 | 2.94 | 75.6 | 3.89 | Container piping crack leak | Piping adverse welding work | extruder | 0.35 | 5.1042 | 378 | 5
7호기 | 압출기 | 9월23일 | 01:30:00 | 02:25:00 | 55 | 0.9 | 빠일롯트 배관 크랙 누유 | 배관 용접 작업 | 2.94 | 75.6 | 3.89 | Pilot pipe crack leak | pipe welding work | extruder | 0.35 | 5.1042 | 378 | 5
7호기 | 압출기 | 2016-09-05 | 22:30:00 | 22:35:00 | 5 | 0.1 | 메인샤 이상 알람 발생으로 자동 운전 불능 | 메인샤 L/S 레바 부려짐 →L/S 레바 교체 | 1.7 | 34.4 | 4.95 | Automatic operation is disabled due to a mainsha abnormality alarm. | Mainsha L/S lever broken →L/S lever replaced | extruder | 0.35 | 4.6702 | 378 | 10.9884
7호기 | 압출기 | 2016-09-23 | 12:05:00 | 14:00:00 | 115 | 1.9 | 콘테이너 배관 크렉 누유 | 콘테이너 배관 크렉 누유 용접 수리 | 1.7 | 34.4 | 4.95 | Container piping crack leak | Container piping crack leak welding repair | extruder | 0.35 | 4.6702 | 378 | 10.9884
7호기 | 압출기 | 2016-09-23 | 01:30:00 | 02:25:00 | 55 | 0.9 | 빠이롯트 펌프 배관 크렉 누유 | 빠이롯트 펌프 배관 크렉 누유용접 수리 | 1.7 | 34.4 | 4.95 | Pilot pump piping crack leak | Pilot pump piping crack oil leak welding repair | extruder | 0.35 | 4.6702 | 378 | 10.9884
7호기 | 압출기 | 2016-10-11 | 12:30:00 | 13:30:00 | 60 | 1 | 샤 유압 배관 크렉 누유 | 샤 유압 배관 크렉 누유 용접 수리 | 0.74 | 28.4 | 2.59 | Sha hydraulic pipe crack leak | Sha Hydraulic Piping Crack Leakage Welding Repair | extruder | 0.35 | 4.3342 | 398 | 14.0141
7호기 | 압출기 | 2016-10-10 | 08:30:00 | 10:44:00 | 134 | 2.2 | 신양2 100HP콤푸레샤 물 유입 | 청소및 파트 교체 | 0.74 | 28.4 | 2.59 | Shinyang 2 100HP compressor water inflow | Cleaning and Part Replacement | extruder | 0.35 | 4.3342 | 398 | 14.0141
7호기 | 압출기 | 2016-11-21 | 08:30:00 | 12:30:00 | 240 | 4 | 압출 압력 형성 안됨 | 쏠 점검및 로직 밸브 청소후 압력 상승 | 4 | 441.1 | 0.91 | No extrusion pressure build up | Pressure rises after inspecting the sole and cleaning the logic valve | extruder | 0.35 | 5.4752 | 441.1 | 1
7호기 | 압출기 | 2014-08-08 | 00:10:00 | 01:40:00 | 215 | 3.6 | 파일럿 유압배관 유압호스 닛쁠 용접 | 유압호스 닛쁠 용접 후 조치작업 | 7 | 77.6 | 3.89 | Pilot hydraulic piping hydraulic hose nipple welding | Measures taken after hydraulic hose nipple welding | extruder | 0.35 | 6.5252 | 387.85 | 4.9981
7호기 | 압출기 | 2014-08-14 | 01:40:00 | 09:20:00 | 460 | 7.7 | AUX PUMP 모터 교체 | 펌프 모터 배선 제거 및 외주수리 | 7 | 77.6 | 3.89 | AUX PUMP motor replacement | Pump motor wiring removal and outsourced repairs | extruder | 0.35 | 6.5252 | 387.85 | 4.9981
7호기 | 압출기 | 2014-08-15 | 05:18:00 | 07:10:00 | 112 | 1.9 | 콘테이너 배관 누유 | 콘테이너 씰링 교체작업 | 7 | 77.6 | 3.89 | container piping leak | Container seal replacement work | extruder | 0.35 | 6.5252 | 387.85 | 4.9981
7호기 | 압출기 | 2014-09-19 | 23:04:00 | 23:55:00 | 51 | 0.9 | 씨링 펌프 배관크랙 | 크랙부위 보강 용접작업 | 7.86 | 94.8 | 1.58 | Sea ring pump pipe crack | Reinforcement welding work on crack areas | extruder | 0.35 | 6.8262 | 379.2 | 4
7호기 | 압출기 | 2014-10-27 | 22:30:00 | 22:40:00 | 10 | 0.2 | 유압펌프 커플링 마모 | 커플링 마모부위 교체작업 | 34.83 | 192.3 | 0.08 | Hydraulic pump coupling wear | Coupling wear part replacement work | extruder | 0.35 | 16.2657 | 384.54 | 1.9997
7호기 | 압출기 | 2014-11-24 | 08:40:00 | 10:00:00 | 90 | 1.5 | 로더 및 보조로더 속도이상 | 실린더 교체 및 속도조정 | 6.3 | 79.8 | 1.4 | Loader and auxiliary loader speed error | Cylinder replacement and speed adjustment | extruder | 0.35 | 6.2802 | 398.98 | 4.9997
7호기 | 압출기 | 2014-11-25 | 18:10:00 | 19:40:00 | 90 | 1.5 | 로더 실린더 교체작업 | 실린더 교체작업 | 6.3 | 79.8 | 1.4 | Loader cylinder replacement work | Cylinder replacement work | extruder | 0.35 | 6.2802 | 398.98 | 4.9997
7호기 | 가열로 | 2월23일 | 13:30:00 | 14:50:00 | 80 | 1.3 | 인닥션히타 용VCS | 교체작업 | 7.13 | 123.5 | 5.77 | VCS for induction heater | replacement work | heating furnace | 0.25 | 4.6934 | 370.57 | 3.0006
7호기 | 가열로 | 3월16일 | 10:05:00 | 12:08:00 | 123 | 2.1 | 빌레트 열전대 실린다 페킹 | 교체작업 | 2.1 | 494.4 | 0.42 | Billet thermocouple cylinder packing | replacement work | heating furnace | 0.25 | 3.4359 | 494.44 | 1.0001
7호기 | 가열로 | 5월4일 | 00:25:00 | 03:00:00 | 155 | 2.6 | 인닥션 히타 VCS S상 소손 | 중고 VCS 로 교체 작업 | 1.7 | 72.8 | 2.34 | Induction heater VCS S phase burnout | Replacement work with used VCS | heating furnace | 0.25 | 3.3359 | 363.94 | 4.9992
7호기 | 가열로 | 6월8일 | 03:20:00 | 06:30:00 | 190 | 3.2 | 푸셔 실린다 로드 누공 | 실린다 분해후 로드 페킹 교체작업 | 1.73 | 139.4 | 1.24 | Pusher cylinder rod fistula | Rod packing replacement work after disassembling the cylinder | heating furnace | 0.25 | 3.3434 | 418.29 | 3.0006
7호기 | 가열로 | 6월24일 | 16:30:00 | 17:40:00 | 70 | 1.2 | 빌레트 SAW 인출 C/V | 동작 불 콘베어 불리 후 수리 | 1.73 | 139.4 | 1.24 | Billet SAW withdrawal C/V | Repair after operation fire conveyor fire | heating furnace | 0.25 | 3.3434 | 418.29 | 3.0006
7호기 | 가열로 | 8월10일 | 15:00:00 | 15:15:00 | 15 | 0.2 | 인덕션히터 7호기 가열시간 단축 요청 | 인덕션 가열및 냉각 타이머 시간 조절 | 0.74 | 42.9 | 1.72 | Request to shorten heating time for induction heater unit 7 | Induction heating and cooling timer time adjustment | heating furnace | 0.25 | 3.0959 | 429 | 10
7호기 | 가열로 | 9월30일 | 08:45:00 | 20:00:00 | 675 | 11.3 | 인닥션히타 온도 과열 로 | 빌렛트 녹음 OP TIC 이상 예비품 으로 교체 | 2.94 | 75.6 | 3.89 | Induction heater temperature overheating furnace | Billet recording OP TIC defective, replace with spare part | heating furnace | 0.25 | 3.6459 | 378 | 5
7호기 | 가열로 | 9월30일 | 20:40:00 | 21:00:00 | 20 | 0.3 | 인닥션 히타 온도 과열 알람 | 발생 썸머스타트 트립 복구 후 작업 | 2.94 | 75.6 | 3.89 | Induction heater temperature overheating alarm | Actions after recovering from a summer start trip | heating furnace | 0.25 | 3.6459 | 378 | 5
7호기 | 가열로 | 2016-09-30 | 08:45:00 | 20:00:00 | 675 | 11.3 | 인덕션 히터내 빌레트 녹아 흘러 푸샤및 열전대 전/후진 동작 불능 | 산소 이용 빌레트 녹여 제거 및 롤러베어링 교체 | 1.7 | 34.4 | 4.95 | The billet in the induction heater melts and flows, making the pusher and thermocouple unable to move forward/reverse. | Melt and remove billet using oxygen and replace roller bearings | heating furnace | 0.25 | 3.3359 | 378 | 10.9884
7호기 | 가열로 | 2016-09-30 | 20:40:00 | 21:00:00 | 20 | 0.3 | COIL 과온으로 알람발생 | 썸머스타트 TRIP으로 복구 후 정상동작됨 | 1.7 | 34.4 | 4.95 | Alarm occurs due to COIL overtemperature | Normal operation after recovery with Summer Start TRIP | heating furnace | 0.25 | 3.3359 | 378 | 10.9884
7호기 | 가열로 | 2016-10-18 | 13:50:00 | 14:20:00 | 30 | 0.5 | COIL OVER TEMP ALARM. | THEMOCOUPLE TRIP으로 해제 후 정상동작 | 0.74 | 28.4 | 2.59 | COIL OVER TEMP ALARM. | Normal operation after release with THERMOCOUPLE TRIP | heating furnace | 0.25 | 3.0959 | 398 | 14.0141
7호기 | 가열로 | 2016-10-31 | 19:35:00 | 21:00:00 | 85 | 1.4 | 인덕션 히터 7호기 E/V MOTOR COIL 소손 | 인덕션 히터 7호기 E/V MOTOR (440V,1HP)교체 | 0.74 | 28.4 | 2.59 | Induction heater unit 7 E/V MOTOR COIL burnt out | Induction heater unit 7 E/V MOTOR (440V, 1HP) replacement | heating furnace | 0.25 | 3.0959 | 398 | 14.0141
7호기 | 가열로 | 2016-10-31 | 09:00:00 | 09:15:00 | 15 | 0.3 | 코일온도상승 알람발생. | 썸머스텟 접점 리셋후 알람해제. | 0.74 | 28.4 | 2.59 | Coil temperature rise alarm occurs. | Alarm is cleared after resetting the thermostat contact point. | heating furnace | 0.25 | 3.0959 | 398 | 14.0141
7호기 | 가열로 | 2016-10-18 | 02:55:00 | 03:00:00 | 5 | 0.1 | 인덕션히터 가열 불능 | 보상도선 단선 복구 | 0.74 | 28.4 | 2.59 | Induction heater cannot be heated | Compensation conductor disconnection repair | heating furnace | 0.25 | 3.0959 | 398 | 14.0141
7호기 | 가열로 | 2016-10-06 | 15:00:00 | 15:15:00 | 15 | 0.2 | 빌렛트 온도컨트롤러 교체작업. | DX9 교체 및 프로그램 셋업작업. | 0.74 | 28.4 | 2.59 | Billet temperature controller replacement work. | DX9 replacement and program setup work. | heating furnace | 0.25 | 3.0959 | 398 | 14.0141
7호기 | 가열로 | 2014-09-22 | 14:23:00 | 14:35:00 | 12 | 0.2 | 온도계 에어스피드 밸브교체필요 | 스피드 밸브 교체작업 | 7.86 | 94.8 | 1.58 | Thermometer air speed valve needs replacement | Speed ​​valve replacement work | heating furnace | 0.25 | 4.8759 | 379.2 | 4
7호기 | 가열로 | 2014-11-26 | 14:20:00 | 14:55:00 | 35 | 0.6 | 빌레트 절단기 홈파기 하부모터 구동 불능 | 하부모터 THR Trip현상 리셋 후 정상작동 | 6.3 | 79.8 | 1.4 | Billet cutter groove digging Lower motor cannot be driven | Normal operation after reset of lower motor THR trip phenomenon | heating furnace | 0.25 | 4.4859 | 398.98 | 4.9997
7호기 | 풀러 | 2월17일 | 02:40:00 | 03:30:00 | 50 | 0.8 | 풀러이동시 떨림 현상 | 레일 과 풀러 바디 롤러 조정 작업 | 7.13 | 123.5 | 5.77 | Tremor phenomenon when moving the puller | Rail and puller body roller adjustment work | fuller | 0.09 | 1.6896 | 370.57 | 3.0006
7호기 | 풀러 | 5월18일 | 20:00:00 | 21:30:00 | 90 | 1.5 | 풀러 DC모터 과열 | 냉각 후 작업 (작업 자 부주위) | 1.7 | 72.8 | 2.34 | Puller DC motor overheating | Work after cooling (operator carelessness) | fuller | 0.09 | 1.2009 | 363.94 | 4.9992
7호기 | 풀러 | 5월19일 | 01:30:00 | 04:30:00 | 180 | 3 | 풀러 DC모터 과열 | 냉각 후 작업 (작업 자 부주위) | 1.7 | 72.8 | 2.34 | Puller DC motor overheating | Work after cooling (operator carelessness) | fuller | 0.09 | 1.2009 | 363.94 | 4.9992
7호기 | 풀러 | 6월18일 | 02:56:00 | 03:46:00 | 50 | 0.8 | 풀러 레일 연결 부위 크랙 | 레일 크랙 부위 사상 후 육성 용접 | 1.73 | 139.4 | 1.24 | Crack in puller rail connection area | Welding after finishing the rail crack area | fuller | 0.09 | 1.2036 | 418.29 | 3.0006
7호기 | 풀러 | 7월16일 | 09:15:00 | 10:30:00 | 75 | 1.3 | 풀러 죠 업 다운 | 연결 링크 파손 부분 수리 | 1.3 | 405.5 | 0.32 | puller jaw up down | Repair of damaged connecting links | fuller | 0.09 | 1.1649 | 405.52 | 1
7호기 | 풀러 | 8월10일 | 02:20:00 | 02:40:00 | 20 | 0.3 | 풀러 죠 다운 중 멈춤 | 조작 전원 집전자 부러 쉬 교체 작업 | 0.74 | 42.9 | 1.72 | Stuck during puller jaw down | Operation Power Current Collector Brush Replacement Operation | fuller | 0.09 | 1.1145 | 429 | 10
7호기 | 풀러 | 2014-08-20 | 10:00:00 | 11:30:00 | 90 | 1.5 | 풀러 TRIY열림 동작중 멈춤 | 풀러 모터 실린더 부분 교체 | 7 | 77.6 | 3.89 | Puller TROY opens and stops during operation. | Puller motor cylinder part replacement | fuller | 0.09 | 1.6779 | 387.85 | 4.9981
7호기 | 풀러 | 2014-11-08 | 04:23:00 | 05:03:00 | 40 | 0.7 | 풀러 멈춤 현상 | 풀러 SLOW 감지 포토센서 전/후진시 감지 불능 - 포토센서(BEN300-DDT) 교체 후 감도조정 | 6.3 | 79.8 | 1.4 | Fuller freeze phenomenon | Fuller SLOW detection photo sensor when moving forward/reverse undetectable - Sensitivity adjustment after replacing the photo sensor (BEN300-DDT) | fuller | 0.09 | 1.6149 | 398.98 | 4.9997
7호기 | 핫쏘 | 4월7일 | 12:00:00 | 12:20:00 | 20 | 0.3 | HOT SAW LIEFT 동작 不 | 에어 솔레노이드 밸브 교체 작업 | 0.45 | 181.2 | 0.25 | HOT SAW LIFT not operating | Air solenoid valve replacement work | Hasso | 0.1 | 1.2093 | 362.32 | 1.9996
7호기 | 후면 | 8월12일 | 01:30:00 | 03:00:00 | 90 | 1.5 | 버트 노커 체결 볼트 파손 | 볼트 제거후 체결 | 0.74 | 42.9 | 1.72 | Butt knocker fastening bolt broken | Fasten after removing bolt | back side | 0.15 | 1.8575 | 429 | 10
7호기 | 후면 | 8월18일 | 11:10:00 | 11:28:00 | 18 | 0.3 | 버트샤 실린더 심레스 배관 파손 | 크렉분 교체 | 0.74 | 42.9 | 1.72 | Damaged butt shaft cylinder seamless pipe | Crack replacement | back side | 0.15 | 1.8575 | 429 | 10
7호기 | 후면 | 8월18일 | 11:39:00 | 12:10:00 | 31 | 0.5 | 포토센서 배선 열화 소손 | 후렉시블 배선 단선 보수 | 0.74 | 42.9 | 1.72 | Photo sensor wiring deterioration and burnout | Flexible wiring disconnection repair | back side | 0.15 | 1.8575 | 429 | 10
7호기 | 후면 | 8월23일 | 03:00:00 | 03:20:00 | 20 | 0.3 | 절단 벳지 컨베어벨트 구동 안됨 | 키및 마개 체결 작업 | 0.74 | 42.9 | 1.72 | Cutting bet conveyor belt does not run | Key and cap fastening work | back side | 0.15 | 1.8575 | 429 | 10
7호기 | 후면 | 2016-09-29 | 18:20:00 | 18:30:00 | 10 | 0.2 | RUNOUT C/V DOWN 동작 간혈적으로 안됨 | RUNOUT C/V UP/DOWN 셀렉터S/W | 1.7 | 34.4 | 4.95 | RUNOUT C/V DOWN operation does not work intermittently | RUNOUT C/V UP/DOWN Selector S/W | back side | 0.15 | 2.0015 | 378 | 10.9884
7호기 | 후면 | 2016-09-09 | 16:20:00 | 17:00:00 | 40 | 0.7 | 게이지C/V 자동운전시 저속안됨. | 스페어 선으로 교체 후 정상동작됨 | 1.7 | 34.4 | 4.95 | Gauge C/V does not operate at low speed during automatic operation. | It operates normally after replacing with a spare cable. | back side | 0.15 | 2.0015 | 378 | 10.9884
7호기 | 후면 | 2016-09-21 | 22:55:00 | 23:11:00 | 16 | 0.3 | 메인샤 닛불 파손 누유 | 메인샤 닛불 파손 누유 교체 | 1.7 | 34.4 | 4.95 | Mainsha nisbul damaged and leaking oil | Mainsha nisbul damaged oil leak replacement | back side | 0.15 | 2.0015 | 378 | 10.9884
7호기 | 후면 | 2016-09-02 | 12:30:00 | 13:30:00 | 60 | 1 | 로더 유압 배관 크렉 | 로더 유압 배관 크렉 용접수리 | 1.7 | 34.4 | 4.95 | Loader hydraulic pipe crack | Loader hydraulic pipe crack welding repair | back side | 0.15 | 2.0015 | 378 | 10.9884
7호기 | 후면 | 2016-10-31 | 10:28:00 | 11:50:00 | 82 | 1.4 | 게이지헤드 전/후진 동작 불능으로 점검요청. | 케이블베어측 MOTOR 단상걸림. | 0.74 | 28.4 | 2.59 | Inspection request due to gauge head not moving forward/reverse. | Cable bear side MOTOR single phase jammed. | back side | 0.15 | 1.8575 | 398 | 14.0141
7호기 | 후면 | 2016-10-17 | 09:30:00 | 10:05:00 | 35 | 0.6 | MID TEMP C/V 기동 안되 점검요청 | 110V MC-22(1EA)교체, 인버터440V 5HP(1EA)교체. | 0.74 | 28.4 | 2.59 | MID TEMP C/V does not start, request inspection | 110V MC-22 (1EA) replacement, Inverter 440V 5HP (1EA) replacement. | back side | 0.15 | 1.8575 | 398 | 14.0141
7호기 | 후면 | 2016-10-01 | 15:45:00 | 16:30:00 | 45 | 0.8 | P.H IN FEED V/T C/V 구동 불능 | 인버터(SV004IG5A-4 →SV008IG5A-4) 교체후 복구 | 0.74 | 28.4 | 2.59 | P.H IN FEED V/T C/V operation not possible | Inverter (SV004IG5A-4 →SV008IG5A-4) Recovery after replacement | back side | 0.15 | 1.8575 | 398 | 14.0141
7호기 | 후면 | 2016-10-21 | 22:00:00 | 23:00:00 | 60 | 1 | 파워헤드 수동 전/후진 동작은 되나 제품 교정시 스트레챠 동작 불능 | 테일헤드 정위치 감지 근접센서 고정 브라켓 휘어 감지 불량으로 브라켓 교정후 복구 | 0.74 | 28.4 | 2.59 | Powerhead manual forward/backward movement is possible, but when calibrating the product Stretcher does not work | Tail head correct position detection, proximity sensor fixing bracket bending Recovery after correction of bracket due to poor detection | back side | 0.15 | 1.8575 | 398 | 14.0141
7호기 | 후면 | 2016-10-01 | 16:40:00 | 16:55:00 | 15 | 0.2 | 비디오 모니터 화면 불능 | P.H 상부 무선 송신기 위치 틀어짐 재조정 | 0.74 | 28.4 | 2.59 | Video monitor screen not working | P.H upper wireless transmitter position misalignment readjusted | back side | 0.15 | 1.8575 | 398 | 14.0141
7호기 | 후면 | 2016-10-27 | 10:25:00 | 10:50:00 | 25 | 0.4 | 절단7호기 SAWFEED C/V 구동 불능 | CLAMP 가이드 실린더 이물질로 윤활제 도포후 복구 | 0.74 | 28.4 | 2.59 | SAWFEED C/V operation of cutting unit 7 is not possible | CLAMP guide cylinder Recovery after applying lubricant with foreign substances | back side | 0.15 | 1.8575 | 398 | 14.0141
7호기 | 후면 | 2016-10-24 | 09:20:00 | 09:30:00 | 10 | 0.2 | GAUGE HEAD 전/후진 동작 불능 | B/K 열림 근접센서 감지 시킨후 복구 | 0.74 | 28.4 | 2.59 | GAUGE HEAD forward/backward operation not possible | Recovery after detection of B/K open proximity sensor | back side | 0.15 | 1.8575 | 398 | 14.0141
7호기 | 후면 | 2014-08-19 | 21:00:00 | 21:30:00 | 30 | 0.5 | 쫄대 투입 작동 불능 | 브래킷 간섭으로 해당부위 처리 후 정상작동 | 7 | 77.6 | 3.89 | Jjoldae insertion does not work | Normal operation after processing the area due to bracket interference | back side | 0.15 | 2.7965 | 387.85 | 4.9981
7호기 | 후면 | 2014-09-26 | 17:00:00 | 21:00:00 | 240 | 4 | 빌레트이동콘베어 체인파손 | 체인 교체 및 보수작업 | 7.86 | 94.8 | 1.58 | Billet moving conveyor chain broken | Chain replacement and repair work | back side | 0.15 | 2.9255 | 379.2 | 4
7호기 | 후면 | 2014-09-27 | 05:02:00 | 06:00:00 | 58 | 1 | 빌레트 이송콘베어 가이드 끼임현상 | 스프래킷 처짐 교정 및 용접작업 | 7.86 | 94.8 | 1.58 | Billet transfer conveyor Guide jamming phenomenon | Sprocket deflection correction and welding work | back side | 0.15 | 2.9255 | 379.2 | 4
7호기 | 후면 | 2014-10-29 | 23:30:00 | 23:40:00 | 10 | 0.2 | 절단기 servo알람발생 | 알람 복구 후 정상동작 | 34.83 | 192.3 | 0.08 | Cutting machine servo alarm occurs | Normal operation after alarm recovery | back side | 0.15 | 6.971 | 384.54 | 1.9997
7호기 | 후면 | 2014-11-19 | 02:05:00 | 03:23:00 | 78 | 1.3 | 크로스오버 C/V작동불능 | 실린더 고정볼트 체결 및 에어 Sol V/V교환 | 6.3 | 79.8 | 1.4 | Crossover C/V not working | Tightening cylinder fixing bolts and replacing air Sol V/V | back side | 0.15 | 2.6915 | 398.98 | 4.9997
7호기 | 기타 | 2016-09-13 | 13:40:00 | 15:10:00 | 90 | 1.5 | 온도 상승 느려 점검요청 | 자재 입고후 교체 예정 현재 임시 사용중 | 1.7 | 34.4 | 4.95 | Request for inspection due to slow temperature rise | Scheduled to be replaced after materials are received. Currently in temporary use. | etc | 0.06 | 0.80061 | 378 | 10.9884
7호기 | 기타 | 2016-09-03 | 07:00:00 | 07:30:00 | 30 | 0.5 | 집전자 노후로 단상걸림. | 집전자 3EA교체 후 정상동작 | 1.7 | 34.4 | 4.95 | The podium is blocked due to the old age of the celebrant. | Normal operation after replacement of current collector 3EA | etc | 0.06 | 0.80061 | 378 | 10.9884
8호기 | 압출기 | 1월14일 | 16:46:00 | 18:30:00 | 104 | 1.7 | 이모 펌프 체인 카풀러 파손 | 예비품으로 교체작업 | 1.6 | 70.7 | 2.26 | Aunt pump chain coupler damaged | Replacement with spare parts | extruder | 0.35 | 4.6352 | 424.42 | 6.0031
8호기 | 압출기 | 2월19일 | 13:50:00 | 15:15:00 | 85 | 1.4 | 유압불럭 오일 누유 | 밸브 컨토로류 밸브 오링 교체 작업 | 1.45 | 215.4 | 0.67 | Hydraulic block oil leak | Valve controller valve O-ring replacement work | extruder | 0.35 | 4.5827 | 430.85 | 2.0002
8호기 | 압출기 | 4월1일 | 13:50:00 | 14:35:00 | 45 | 0.8 | 콘테이너 배관 누유 | 배관크랙 부위 제거 후 육성 용접 | 1.2 | 57.8 | 2.07 | container piping leak | Welding after removal of pipe cracks | extruder | 0.35 | 4.4952 | 347.05 | 6.0043
8호기 | 압출기 | 4월2일 | 22:05:00 | 23:08:00 | 63 | 1.1 | 메인 배관 누유 | 배관 크랙 부위 제거후 용접 | 1.2 | 57.8 | 2.07 | Main pipe leak | Welding after removing pipe cracks | extruder | 0.35 | 4.4952 | 347.05 | 6.0043
8호기 | 압출기 | 5월9일 | 20:10:00 | 21:05:00 | 55 | 0.9 | 콘테이너 배관 크랙 누유 | 배관 불리후 용접 작업 | 1.28 | 87.4 | 1.46 | Container piping crack leak | Piping adverse welding work | extruder | 0.35 | 4.5232 | 349.77 | 4.0019
8호기 | 압출기 | 5월27일 | 19:16:00 | 21:40:00 | 144 | 2.4 | 빌레트 로다 동 작 不 | 압력 셋팅 후 정상 작업 | 1.28 | 87.4 | 1.46 | Billet loader not operating | Normal operation after pressure setting | extruder | 0.35 | 4.5232 | 349.77 | 4.0019
8호기 | 압출기 | 5월27일 | 15:55:00 | 16:40:00 | 45 | 0.8 | 버트샤 보조배관 누유 | 배고나 불리 후 용접 작업 | 1.28 | 87.4 | 1.46 | Buttsha auxiliary pipe leak | Welding work after separating pipes | extruder | 0.35 | 4.5232 | 349.77 | 4.0019
8호기 | 압출기 | 5월31일 | 08:30:00 | 09:30:00 | 60 | 1 | 콘테이너 실린다 로르측 누유 | 로드 V-PACKING 교체작업 | 1.28 | 87.4 | 1.46 | Container cylinder rod side leakage | Rod V-PACKING replacement work | extruder | 0.35 | 4.5232 | 349.77 | 4.0019
8호기 | 압출기 | 8월09일 | 14:52:00 | 16:30:00 | 98 | 1.6 | 트렌스 베어 체인 전단 | 체인 교체 작업 | 1.36 | 42.5 | 3.2 | Trans Bear Chain Flyer | chain replacement work | extruder | 0.35 | 4.5512 | 425.49 | 10.0115
8호기 | 압출기 | 8월10일 | 04:12:00 | 06:20:00 | 128 | 2.1 | 메인 사이드 배관 크랙으로 | 누유부 용접, 수리 | 1.36 | 42.5 | 3.2 | Main side pipe crack | Welding and repairing leaks | extruder | 0.35 | 4.5512 | 425.49 | 10.0115
8호기 | 압출기 | 8월22일 | 08:40:00 | 09:00:00 | 20 | 0.3 | 자동운전중 샤 상승/하강 | 두번하여 PLC 점검후 공작반 점검요청 | 1.36 | 42.5 | 3.2 | Sha rises/descends during automatic operation | After inspecting the PLC twice, request inspection of the machine tool. | extruder | 0.35 | 4.5512 | 425.49 | 10.0115
8호기 | 압출기 | 8월25일 | 02:50:00 | 04:00:00 | 70 | 1.2 | 사이드 고압 배고나 크랙 | 배관 분리 후 용접 작업 | 1.36 | 42.5 | 3.2 | Side high pressure bagona crack | Welding work after separating pipes | extruder | 0.35 | 4.5512 | 425.49 | 10.0115
8호기 | 압출기 | 8월26일 | 21:00:00 | 23:30:00 | 150 | 2.5 | 메인사이드및 컨테이너 실린더 누유 | V/P 교체 작업 | 1.36 | 42.5 | 3.2 | Main side and container cylinder leakage | V/P replacement work | extruder | 0.35 | 4.5512 | 425.49 | 10.0115
8호기 | 압출기 | 9월1일 | 21:42:00 | 00:30:00 | 168 | 2.8 | 더미볼트 풀림으로 조임작업 | 나사 마모 로 인한 더미 교체 不 | 1.2 | 91.9 | 1.31 | Tightening work by loosening dummy bolts | No dummy replacement due to screw wear | extruder | 0.35 | 4.4952 | 367.6 | 4
8호기 | 압출기 | 9월2일 | 13:30:00 | 14:00:00 | 30 | 0.5 | 메인샤 상승 유압배관 풀렌지 | 부위 누유 용접 부위 제거 후 육성 용접 | 1.2 | 91.9 | 1.31 | Mainsha lift hydraulic pipe full range | Welding after removal of leaking welding area | extruder | 0.35 | 4.4952 | 367.6 | 4
8호기 | 압출기 | 9월10일 | 09:20:00 | 10:30:00 | 70 | 1.2 | 콘테이너 실린다 누유 | 콘테이너 실린다 로드 페킹 교체 작업 | 1.2 | 91.9 | 1.31 | container cylinder oil leak | Container cylinder rod packing replacement work | extruder | 0.35 | 4.4952 | 367.6 | 4
8호기 | 압출기 | 2016-09-01 | 21:42:00 | 00:30:00 | 168 | 2.8 | 더미 변형 및 스템무 체결 볼트 풀림 | 더미 변형 및 스템무 체결 볼트 풀림조임 | 0.95 | 46 | 2.07 | Deformation of dummy and loosening of stemless fastening bolts | Deformation of dummy and loosening and tightening of stemless fastening bolts | extruder | 0.35 | 4.4077 | 367.6 | 7.9913
8호기 | 압출기 | 2016-09-02 | 12:30:00 | 14:00:00 | 90 | 1.5 | 메인 샤 상승 유압 배관 후렌지 크랙 누유 | 메인 샤 상승 유압 배관 후렌지 크랙 용접 | 0.95 | 46 | 2.07 | Main shaft rising hydraulic pipe flange crack leak | Main shaft rising hydraulic pipe flange crack welding | extruder | 0.35 | 4.4077 | 367.6 | 7.9913
8호기 | 압출기 | 2016-09-08 | 22:15:00 | 22:28:00 | 13 | 0.2 | 메인샤 하강후 상승/하강 수회 반복후 하강상태로 멈춤 | 메인샤 하강 완료 감지 L/S 교체후 정상 운전됨 | 0.95 | 46 | 2.07 | After lowering the main shaft, repeat the rise/fall several times and then stop in the descending state. | Detection of main shaft lowering completion. Normal operation after L/S replacement. | extruder | 0.35 | 4.4077 | 367.6 | 7.9913
8호기 | 압출기 | 2016-09-08 | 21:11:00 | 21:50:00 | 39 | 0.7 | 버트노커 L/S 감지 불능으로 메인샤 UP 동작 불능 | 1.노커 UP 감지 L/S(BL3) 교체 | 0.95 | 46 | 2.07 | Main Sha UP operation is disabled due to inability to detect Butt Knocker L/S. | 1. Knocker UP detection L/S (BL3) replacement | extruder | 0.35 | 4.4077 | 367.6 | 7.9913
8호기 | 압출기 | 2016-09-08 | 19:13:00 | 19:30:00 | 17 | 0.3 | 버트노커 상승 감지 리미트S/W 감지봉 이탈로점검요청 | 감지봉 교체. | 0.95 | 46 | 2.07 | Butt knocker rise detection limit S/W detection rod deviation request inspection | Replace the detection rod. | extruder | 0.35 | 4.4077 | 367.6 | 7.9913
8호기 | 압출기 | 2016-09-09 | 00:15:00 | 00:20:00 | 5 | 0.1 | 메인샤 상승후 콘테이너 전진 동작 불능 | 메인샤 하강 L/S 복귀 안됨 →L/S 교체 | 0.95 | 46 | 2.07 | Container cannot move forward after raising the main shaft | Mainsha lowering L/S not restored →L/S replaced | extruder | 0.35 | 4.4077 | 367.6 | 7.9913
8호기 | 압출기 | 2016-09-10 | 09:20:00 | 10:30:00 | 70 | 1.2 | 콘테이너 실린더 누유 | 콘테이너 실린더 누유 V패킹 교체 | 0.95 | 46 | 2.07 | container cylinder oil leak | Container cylinder leak V packing replacement | extruder | 0.35 | 4.4077 | 367.6 | 7.9913
8호기 | 압출기 | 2016-09-20 | 09:15:00 | 10:00:00 | 45 | 0.8 | 압출 8호기 압출 동작시 질소Gas 공급 불능 | 지하 비트 박스내 쥐로 인해 배선 단선 재연결 복구 | 0.95 | 46 | 2.07 | Nitrogen gas cannot be supplied during extrusion operation of extrusion unit 8. | Repair of wire disconnection by reconnection due to rat in underground bit box | extruder | 0.35 | 4.4077 | 367.6 | 7.9913
8호기 | 압출기 | 2016-10-08 | 08:50:00 | 10:00:00 | 70 | 1.2 | 콘테이너 센터 틀어짐 | 콘테이너 센터 틀어짐 맞춤 작업 | 1.75 | 95.1 | 1.84 | Container center is distorted | Container center distortion customization work | extruder | 0.35 | 4.6877 | 380.2 | 3.9979
8호기 | 압출기 | 2016-10-10 | 08:30:00 | 13:00:00 | 270 | 4.5 | 신양2 100HP 콤푸레샤 물유입 | 청소및 파트 교체 | 1.75 | 95.1 | 1.84 | Shinyang 2 100HP compressor water inflow | Cleaning and Part Replacement | extruder | 0.35 | 4.6877 | 380.2 | 3.9979
8호기 | 압출기 | 2016-11-28 | 08:30:00 | 11:07:00 | 157 | 2.6 | 로더판 체결 볼트 파손 | 로더판 체결 볼트 파손 제거후 체결 | 3.23 | 145.1 | 2.23 | Damaged loader plate fastening bolt | After removing the damage to the loader plate fastening bolt, fasten it. | extruder | 0.35 | 5.2057 | 435.3 | 3
8호기 | 압출기 | 2016-11-23 | 03:30:00 | 10:00:00 | 390 | 6.5 | 보조 펌프 커플러 파손 | 보조 펌프 커플러 파손 교체 | 3.23 | 145.1 | 2.23 | Broken auxiliary pump coupler | Replace broken auxiliary pump coupler | extruder | 0.35 | 5.2057 | 435.3 | 3
8호기 | 압출기 | 2014-08-08 | 17:10:00 | 17:30:00 | 20 | 0.3 | 빌레트 푸쉬 에어실린더 체크밸브 마개이탈 | 이탈부위 고정작업 | 3.16 | 39 | 1.31 | Billet push air cylinder check valve stopper removal | Fixing of breakaway part | extruder | 0.35 | 5.1812 | 389.96 | 9.999
8호기 | 압출기 | 2014-08-13 | 00:20:00 | 00:30:00 | 10 | 0.2 | 콘테이너 씰링 및 유압호스 파손 | 씰링 및 유압호스 교체 | 3.16 | 39 | 1.31 | Container sealing and hydraulic hose damage | Sealing and hydraulic hose replacement | extruder | 0.35 | 5.1812 | 389.96 | 9.999
8호기 | 압출기 | 2014-08-18 | 13:30:00 | 14:00:00 | 30 | 0.5 | 버트노커 에어실린더 브래킷 파손 | 해당부위 용접작업 | 3.16 | 39 | 1.31 | Butt knocker air cylinder bracket damaged | Welding work on the relevant area | extruder | 0.35 | 5.1812 | 389.96 | 9.999
8호기 | 압출기 | 2014-08-21 | 00:13:00 | 01:00:00 | 17 | 0.3 | 메인 램 / 콘테이너 전후진 동작 불능 | 전후진 동작 수차례 동작 점검중 정상작동 | 3.16 | 39 | 1.31 | Main ram/container cannot move forward or backward | Normal operation while checking forward and backward movement several times. | extruder | 0.35 | 5.1812 | 389.96 | 9.999
8호기 | 압출기 | 2014-08-21 | 02:23:00 | 03:10:00 | 47 | 0.8 | 메인 램 / 콘테이너 전후진 동작 불능 | p1,p2 유압 릴레이 교체 | 3.16 | 39 | 1.31 | Main ram/container cannot move forward or backward | p1,p2 hydraulic relay replacement | extruder | 0.35 | 5.1812 | 389.96 | 9.999
8호기 | 압출기 | 2014-08-25 | 20:05:00 | 21:40:00 | 70 | 1.2 | 콘테이너 패킹 마모로 인한 누유 | 해당 부위 패킹교체 | 3.16 | 39 | 1.31 | Oil leakage due to wear of container packing | Replace the packing in the relevant area | extruder | 0.35 | 5.1812 | 389.96 | 9.999
8호기 | 압출기 | 2014-10-13 | 15:53:00 | 16:55:00 | 62 | 1 | 버트노커 업동작 불능 | 실린더 로드 체결 재장착 | 70.48 | 362.9 | 0.28 | Butt knocker up operation not possible | Reinstall the cylinder rod fasteners | extruder | 0.35 | 28.7432 | 326.87 | 0.90072
8호기 | 압출기 | 2014-11-24 | 02:05:00 | 13:50:00 | 20 | 0.3 | 메인 중간배관 파손 | 파손부위 용접작업 | 4.37 | 57.9 | 1.41 | Main intermediate pipe damaged | Welding work on damaged areas | extruder | 0.35 | 5.6047 | 405.52 | 7.0038
8호기 | 가열로 | 1월27일 | 10:32:00 | 12:30:00 | 118 | 2 | 빌레트 절단기 축 전단 | 부분 용접 후 가공 조립(외주) | 1.6 | 70.7 | 2.26 | Billet Cutting Machine Shaft Shear | Processing and assembly after partial welding (outsourcing) | heating furnace | 0.25 | 3.3109 | 424.42 | 6.0031
8호기 | 가열로 | 2월24일 | 13:30:00 | 15:00:00 | 90 | 1.5 | 인닥션 용VCS 교체작업 | 교체시기에 따른 교체 작업 | 1.45 | 215.4 | 0.67 | ACB replacement work for induction | Replacement work according to replacement period | heating furnace | 0.25 | 3.2734 | 430.85 | 2.0002
8호기 | 가열로 | 4월18일 | 16:30:00 | 19:00:00 | 150 | 2.5 | 인닥션 VCS ON 안됨 확인 | 푸셔 후진 리미트 감지 不 확인 | 1.2 | 57.8 | 2.07 | Check that induction VS is not ON | Pusher reversing limit detection not confirmed | heating furnace | 0.25 | 3.2109 | 347.05 | 6.0043
8호기 | 가열로 | 8월 10일 | 15:15:00 | 15:30:00 | 15 | 0.3 | 인덕션히터 7호기 가열시간 단축 요청 | 인덕션 가열및 냉각 타이머 시간 조절 | 1.36 | 42.5 | 3.2 | Request to shorten heating time for induction heater unit 7 | Induction heating and cooling timer time adjustment | heating furnace | 0.25 | 3.2509 | 425.49 | 10.0115
8호기 | 가열로 | 2014-08-23 | 17:10:00 | 17:28:00 | 15 | 0.3 | 빌레트 온도 이상으로 점검 | 열전대 정위치 교정 후 정상작동 | 3.16 | 39 | 1.31 | Check billet temperature abnormalities | Normal operation after correcting the thermocouple position | heating furnace | 0.25 | 3.7009 | 389.96 | 9.999
8호기 | 가열로 | 2014-08-25 | 10:35:00 | 10:50:00 | 5 | 0.1 | 인덕션 히터 L/S파손 | L/S 교체 후 정상작동 | 3.16 | 39 | 1.31 | Induction heater L/S damaged | Normal operation after L/S replacement | heating furnace | 0.25 | 3.7009 | 389.96 | 9.999
8호기 | 가열로 | 2014-08-28 | 20:30:00 | 21:30:00 | 5 | 0.1 | 빌레트 감지 센서 이상으로 점검 | 센서 BM3M-TDT 1,2교체 | 3.16 | 39 | 1.31 | Check for abnormal billet detection sensor | Sensor BM3M-TDT 1,2 replacement | heating furnace | 0.25 | 3.7009 | 389.96 | 9.999
8호기 | 가열로 | 2014-11-16 | 02:05:00 | 00:30:00 | 20 | 0.3 | HV4 R상 TRIP으로 동작불능 | 인덕션 히터 판넬부 트윈타이머 시간 재조정 후 정상동작 | 4.37 | 57.9 | 1.41 | HV4 cannot operate due to R-phase TRIP | Induction heater panel twin timer time Normal operation after readjustment | heating furnace | 0.25 | 4.0034 | 405.52 | 7.0038
8호기 | 풀러 | 3월4일 | 19:45:00 | 19:55:00 | 10 | 0.2 | 풀러 트레이 동작不 | 리미트 스위치 조정작업 | 0.2 | 252.3 | 0.08 | Puller tray not operating | Limit switch adjustment work | fuller | 0.09 | 1.0659 | 504.51 | 1.9996
8호기 | 풀러 | 3월21일 | 09:00:00 | 09:10:00 | 10 | 0.2 | 풀러 엔코더 카풀링 파손 | 카프링 에비품 으로 교체작업 | 0.2 | 252.3 | 0.08 | Puller encoder coupling broken | Replacement work with coupling spare parts | fuller | 0.09 | 1.0659 | 504.51 | 1.9996
8호기 | 풀러 | 4월29일 | 22:36:00 | 00:20:00 | 104 | 1.7 | 풀러 와이어 로프 전단 | 로프 예비품 으로 교체 작업 | 1.2 | 57.8 | 2.07 | puller wire rope shear | Replacement work with rope spare parts | fuller | 0.09 | 1.1559 | 347.05 | 6.0043
8호기 | 풀러 | 7월7일 | 20:24:00 | 22:00:00 | 96 | 1.6 | 풀러 레일 연결 부위 전단 | 레일 교정 후 용접 작업 | 3.8 | 202.4 | 1.88 | Puller rail joint shear | Welding work after rail correction | fuller | 0.09 | 1.3899 | 404.72 | 1.9996
8호기 | 풀러 | 2014-11-13 | 02:05:00 | 12:00:00 | 149 | 2.5 | 작동축 및 연결대 파손 | 파손부위 신규 가공 후 용접 | 4.37 | 57.9 | 1.41 | Damage to operating shaft and connecting rod | Welding after new processing of damaged area | fuller | 0.09 | 1.4412 | 405.52 | 7.0038
8호기 | 핫쏘 | 8월27일 | 23:27:00 | 23:45:00 | 18 | 0.3 | 터치 스크린 불량 | 입구측 포토센서 케이블 점검후 정상 작동 | 1.36 | 42.5 | 3.2 | bad touch screen | Normal operation after checking the photo sensor cable on the inlet side | Hasso | 0.1 | 1.3003 | 425.49 | 10.0115
8호기 | 후면 | 1월19일 | 06:40:00 | 07:40:00 | 60 | 1 | 디스 차쥐 콘베어 UP/DOWN | 不 추운 날씨로인한 에어속 수분 동결 | 1.6 | 70.7 | 2.26 | This Chaju Conveyor UP/DOWN | 不 Freezing of moisture in the air due to cold weather | back side | 0.15 | 1.9865 | 424.42 | 6.0031
8호기 | 후면 | 1월20일 | 03:00:00 | 03:20:00 | 20 | 0.3 | 디스 차쥐 콘베어 UP/DOWN | 不 추운 날씨로인한 에어속 수분 동결 | 1.6 | 70.7 | 2.26 | This Chaju Conveyor UP/DOWN | 不 Freezing of moisture in the air due to cold weather | back side | 0.15 | 1.9865 | 424.42 | 6.0031
8호기 | 후면 | 4월6일 | 15:40:00 | 16:00:00 | 20 | 0.3 | 풀러 엔코더 카풀러 마모 | 카풀러 교체 작업 | 1.2 | 57.8 | 2.07 | Puller encoder coupler wear | Carpooler replacement work | back side | 0.15 | 1.9265 | 347.05 | 6.0043
8호기 | 후면 | 4월18일 | 15:10:00 | 16:00:00 | 50 | 0.8 | 교정기 메인 케이불 단락 | 케이불 일부 교체 작업 | 1.2 | 57.8 | 2.07 | Straightener main cable short circuit | Partial cable replacement work | back side | 0.15 | 1.9265 | 347.05 | 6.0043
8호기 | 후면 | 6월13일 | 09:20:00 | 09:55:00 | 35 | 0.6 | 파워 헤드 죠 하강 不 | PLC카드 릴레이 소손 접접 위치 조정 | 0.6 | 404.9 | 0.15 | Power head jaw not lowered | PLC card relay burnout contact position adjustment | back side | 0.15 | 1.8365 | 336.7 | 0.83156
8호기 | 후면 | 7월9일 | 09:00:00 | 15:00:00 | 360 | 6 | 스텍카 겐 추리 부레크 고장 | 부레크 부분 개선 사용 중(페드 교체) | 3.8 | 202.4 | 1.88 | Stekka Genchury Burek Breakdown | In use of bladder improvement (pad replacement) | back side | 0.15 | 2.3165 | 404.72 | 1.9996
8호기 | 후면 | 8월04일 | 08:30:00 | 12:25:00 | 235 | 3.9 | GANTRY T/V 동작 불능 | GANTRY T/V 인버터 I/O 알람 해제 불능 인버터(i7 2.2KW) 교체 | 1.36 | 42.5 | 3.2 | GANTRY T/V not working | GANTRY T/V inverter I/O alarm cannot be cleared Replace inverter (i7 2.2KW) | back side | 0.15 | 1.9505 | 425.49 | 10.0115
8호기 | 후면 | 8월06일 | 20:00:00 | 20:40:00 | 40 | 0.7 | SAW FEED C/V 엔코더 소손으로 저속운전만됨 | E50S8-200-3-T-24(1EA)교체 후 정상동작 | 1.36 | 42.5 | 3.2 | SAW FEED C/V Only operates at low speed due to damaged encoder | Normal operation after replacement of E50S8-200-3-T-24 (1EA) | back side | 0.15 | 1.9505 | 425.49 | 10.0115
8호기 | 후면 | 8월19일 | 09:06:00 | 09:50:00 | 44 | 0.7 | 트렌스 베어 베어링 파손 | 베어링 교체 | 1.36 | 42.5 | 3.2 | Transformer bearing damage | bearing replacement | back side | 0.15 | 1.9505 | 425.49 | 10.0115
8호기 | 후면 | 2016-10-17 | 16:00:00 | 16:20:00 | 20 | 0.3 | T.H 저속,고속 운전 이상으로 점검요청. | 원점감지 근접센서 교체.PRL30-15DN(1EA) | 1.75 | 95.1 | 1.84 | T.H Request for inspection due to abnormal low and high speed operation. | Origin detection proximity sensor replacement.PRL30-15DN(1EA) | back side | 0.15 | 2.009 | 380.2 | 3.9979
8호기 | 후면 | 2016-10-20 | 12:30:00 | 13:30:00 | 60 | 1 | 스텍카 텐션 볼트 파손 | 스텍카 텐션 볼트 파손 교체 체결 | 1.75 | 95.1 | 1.84 | Stacker tension bolt damaged | Replacement and fastening of damaged stacker tension bolts | back side | 0.15 | 2.009 | 380.2 | 3.9979
8호기 | 후면 | 2016-11-19 | 03:10:00 | 03:45:00 | 35 | 0.6 | 풀러 작업중 작업자 부주의로 인해 자동 운전 불능 | AT HOME POSITION 배선 열화 단선으로 후렉시블 및 열화부 절단후 재연결 복구 | 3.23 | 145.1 | 2.23 | Automatic operation is disabled due to operator negligence during puller work. | AT HOME POSITION After cutting the flexible and deteriorated part due to wire deterioration and disconnection, reconnection recovery | back side | 0.15 | 2.231 | 435.3 | 3
8호기 | 후면 | 2014-08-20 | 17:07:00 | 18:35:00 | 88 | 1.5 | 런아웃 테이블 실린더 브래킷 파손 | 실린더 로드 고정후 탭 가공 및 볼트교체 | 3.16 | 39 | 1.31 | Runout table cylinder bracket broken | After fixing the cylinder rod, tap processing and bolt replacement | back side | 0.15 | 2.2205 | 389.96 | 9.999
8호기 | 후면 | 2014-09-11 | 17:00:00 | 19:35:00 | 155 | 2.6 | 스테카 터치동작 불능 | 터치 통신카드(xp-70,KGL-C42A)교체 및RS-232 에서 RS-422로 통신변경 | 7.92 | 127.8 | 0.83 | Stecca touch does not work | Replacement of touch communication card (xp-70, KGL-C42A) and change of communication from RS-232 to RS-422 | back side | 0.15 | 2.9345 | 383.38 | 2.9998
8호기 | 후면 | 2014-09-11 | 08:30:00 | 08:50:00 | 20 | 0.3 | 런아웃 컨베어 동작불능 | 인버터 보드 알람 발생 알람 리셋후 정상작동 | 7.92 | 127.8 | 0.83 | Runout conveyor inoperable | Inverter board alarm occurs after alarm reset in normal operation | back side | 0.15 | 2.9345 | 383.38 | 2.9998
8호기 | 후면 | 2014-11-14 | 02:05:00 | 04:00:00 | 20 | 0.3 | 통신에러로 터치화면 동작 불능 | 전원 재부팅 후 정상동작 | 4.37 | 57.9 | 1.41 | Touch screen due to communication error inoperable | Normal operation after power reboot | back side | 0.15 | 2.402 | 405.52 | 7.0038
8호기 | 후면 | 2014-11-18 | 02:05:00 | 07:50:00 | 65 | 1.1 | 교정기 테일헤드 전원불량 | 케이블 베어 전원선 불량으로 쇼트발생 단선부위 재연결 복구 작업 | 4.37 | 57.9 | 1.41 | Corrector tail head power failure | Short circuit occurs due to defective cable bare power line Reconnection recovery work for disconnected wires | back side | 0.15 | 2.402 | 405.52 | 7.0038
8호기 | 후면 | 2014-11-18 | 02:05:00 | 02:50:00 | 12 | 0.2 | 풀러, 핸들링 전체 멈춤 | 메인 차단기 전원 불량, 핸들링 전원용 차단기 Trip 복구 | 4.37 | 57.9 | 1.41 | Fuller, handling stops entirely. | Main breaker power failure, for handling power Circuit breaker trip recovery | back side | 0.15 | 2.402 | 405.52 | 7.0038
8호기 | 후면 | 2014-11-25 | 02:05:00 | 09:25:00 | 55 | 0.9 | 런아웃 C/V구동불능 | 롤러 구동중 로크너트가 밀려 끼임 재조립 및 시운전 완료 | 4.37 | 57.9 | 1.41 | Runout C/V operation not possible | The lock nut gets stuck while the roller is running. Reassembly and commissioning completed | back side | 0.15 | 2.402 | 405.52 | 7.0038
8호기 | 기타 | 2014-09-24 | 09:00:00 | 09:15:00 | 15 | 0.3 | op판넬 터치 통신 끊킴 | PLC통신 채널 변경 후 정상동작 | 7.92 | 127.8 | 0.83 | OP panel touch communication lost | Normal operation after changing PLC communication channel | etc | 0.06 | 1.1738 | 383.38 | 2.9998